## Data
Header Information | measured depth (ft) | inclination (°) | azimuth (°) | true vertical depth (ft) | northing +N/-S (ft) | easting +E/-W (ft)
Operator Name | 0 | 0 | 0 | 0 | 0 | 0
DUNAMIS ENERGY | 100 | 0 | 0 | 100 | 0 | 0
Operator Number | 200 | 2 | 99.048 | 199.98 | -0.27 | 1.72
10848 | 300 | 4 | 99.048 | 299.84 | -1.1 | 6.89
Well Name and Number | 400 | 6 | 99.048 | 399.45 | -2.47 | 15.5
JUDY 3-10-8N | 500 | 8 | 99.048 | 498.7 | -4.38 | 27.53
API Number (if available) | 600 | 10 | 99.048 | 597.47 | -6.84 | 42.98
| 700 | 12 | 99.048 | 695.62 | -9.84 | 61.82
Location: QQ SEC TWP RGE | 800 | 14 | 99.048 | 793.06 | -13.38 | 84.04
SEC 34-T1N-R65W | 900 | 16 | 99.048 | 889.64 | -17.45 | 109.6
Citing Type: Planned or Actual | 1000 | 18 | 99.048 | 985.27 | -22.05 | 138.47
PLANNED | 1100 | 20 | 99.048 | 1079.82 | -27.17 | 170.62
Deviation Indicator | 1200 | 22 | 99.048 | 1173.17 | -32.81 | 206.01
0 | 1300 | 24 | 99.048 | 1265.21 | -38.95 | 244.59
North Reference | 1400 | 26 | 99.048 | 1355.84 | -45.6 | 286.33
True | 1500 | 28 | 99.048 | 1444.94 | -52.73 | 331.16
Grid Type | 1607.4 | 30.148 | 99.048 | 1538.8 | -60.94 | 382.7
#VALUE! | 1700 | 30.148 | 99.048 | 1618.87 | -68.26 | 428.62
| 1800 | 30.148 | 99.048 | 1705.34 | -76.15 | 478.22
| 1900 | 30.148 | 99.048 | 1791.82 | -84.05 | 527.82
| 2000 | 30.148 | 99.048 | 1878.29 | -91.95 | 577.42
| 2100 | 30.148 | 99.048 | 1964.76 | -99.85 | 627.02
| 2200 | 30.148 | 99.048 | 2051.24 | -107.75 | 676.62
| 2300 | 30.148 | 99.048 | 2137.71 | -115.64 | 726.22
| 2400 | 30.148 | 99.048 | 2224.18 | -123.54 | 775.82
| 2500 | 30.148 | 99.048 | 2310.66 | -131.44 | 825.41
| 2600 | 30.148 | 99.048 | 2397.13 | -139.34 | 875.01
| 2700 | 30.148 | 99.048 | 2483.6 | -147.24 | 924.61
| 2800 | 30.148 | 99.048 | 2570.07 | -155.14 | 974.21
| 2900 | 30.148 | 99.048 | 2656.55 | -163.03 | 1023.81
| 3000 | 30.148 | 99.048 | 2743.02 | -170.93 | 1073.41
| 3100 | 30.148 | 99.048 | 2829.49 | -178.83 | 1123.01
| 3200 | 30.148 | 99.048 | 2915.97 | -186.73 | 1172.61
| 3300 | 30.148 | 99.048 | 3002.44 | -194.63 | 1222.21
| 3400 | 30.148 | 99.048 | 3088.91 | -202.53 | 1271.8
| 3500 | 30.148 | 99.048 | 3175.39 | -210.42 | 1321.4
| 3600 | 30.148 | 99.048 | 3261.86 | -218.32 | 1371
| 3700 | 30.148 | 99.048 | 3348.33 | -226.22 | 1420.6
| 3800 | 30.148 | 99.048 | 3434.8 | -234.12 | 1470.2
| 3900 | 30.148 | 99.048 | 3521.28 | -242.02 | 1519.8
| 4000 | 30.148 | 99.048 | 3607.75 | -249.92 | 1569.4
| 4100 | 30.148 | 99.048 | 3694.22 | -257.81 | 1619
| 4200 | 30.148 | 99.048 | 3780.7 | -265.71 | 1668.59
| 4300 | 30.148 | 99.048 | 3867.17 | -273.61 | 1718.19
| 4400 | 30.148 | 99.048 | 3953.64 | -281.51 | 1767.79
| 4500 | 30.148 | 99.048 | 4040.12 | -289.41 | 1817.39
| 4600 | 30.148 | 99.048 | 4126.59 | -297.3 | 1866.99
| 4700 | 30.148 | 99.048 | 4213.06 | -305.2 | 1916.59
| 4800 | 30.148 | 99.048 | 4299.53 | -313.1 | 1966.19
| 4900 | 30.148 | 99.048 | 4386.01 | -321 | 2015.79
| 5000 | 30.148 | 99.048 | 4472.48 | -328.9 | 2065.38
| 5100 | 30.148 | 99.048 | 4558.95 | -336.8 | 2114.98
| 5200 | 30.148 | 99.048 | 4645.43 | -344.69 | 2164.58
| 5300 | 30.148 | 99.048 | 4731.9 | -352.59 | 2214.18
| 5400 | 30.148 | 99.048 | 4818.37 | -360.49 | 2263.78
| 5500 | 30.148 | 99.048 | 4904.85 | -368.39 | 2313.38
| 5600 | 30.148 | 99.048 | 4991.32 | -376.29 | 2362.98
| 5700 | 30.148 | 99.048 | 5077.79 | -384.19 | 2412.58
| 5800 | 30.148 | 99.048 | 5164.26 | -392.08 | 2462.17
| 5900 | 30.148 | 99.048 | 5250.74 | -399.98 | 2511.77
| 6000 | 30.148 | 99.048 | 5337.21 | -407.88 | 2561.37
| 6100 | 30.148 | 99.048 | 5423.68 | -415.78 | 2610.97
| 6200 | 30.148 | 99.048 | 5510.16 | -423.68 | 2660.57
| 6300 | 30.148 | 99.048 | 5596.63 | -431.57 | 2710.17
| 6400 | 30.148 | 99.048 | 5683.1 | -439.47 | 2759.77
| 6500 | 30.148 | 99.048 | 5769.58 | -447.37 | 2809.37
| 6600 | 30.148 | 99.048 | 5856.05 | -455.27 | 2858.97
| 6700 | 30.148 | 99.048 | 5942.52 | -463.17 | 2908.56
| 6800 | 30.148 | 99.048 | 6028.99 | -471.07 | 2958.16
| 6900 | 30.148 | 99.048 | 6115.47 | -478.96 | 3007.76
| 7000 | 30.148 | 99.048 | 6201.94 | -486.86 | 3057.36
| 7100 | 30.148 | 99.048 | 6288.41 | -494.76 | 3106.96
| 7200 | 30.148 | 99.048 | 6374.89 | -502.66 | 3156.56
| 7300 | 30.148 | 99.048 | 6461.36 | -510.56 | 3206.16
| 7400 | 30.148 | 99.048 | 6547.83 | -518.46 | 3255.76
| 7500 | 30.148 | 99.048 | 6634.31 | -526.35 | 3305.35
| 7600 | 30.148 | 99.048 | 6720.78 | -534.25 | 3354.95
| 7684.48 | 30.148 | 99.048 | 6793.83 | -540.92 | 3396.85
| 7700 | 30.393 | 102.089 | 6807.24 | -542.36 | 3404.54
| 7750 | 31.641 | 111.495 | 6850.11 | -549.82 | 3429.13
| 7800 | 33.524 | 120.105 | 6892.26 | -561.56 | 3453.29
| 7850 | 35.943 | 127.794 | 6933.37 | -577.49 | 3476.85
| 7900 | 38.795 | 134.567 | 6973.12 | -597.48 | 3499.62
| 7950 | 41.991 | 140.506 | 7011.21 | -621.4 | 3521.43
| 8000 | 45.456 | 145.726 | 7047.35 | -649.04 | 3542.11
| 8050 | 49.132 | 150.341 | 7081.27 | -680.22 | 3561.51
| 8100 | 52.972 | 154.461 | 7112.7 | -714.68 | 3579.48
| 8150 | 56.941 | 158.178 | 7141.41 | -752.16 | 3595.89
| 8200 | 61.01 | 161.57 | 7167.18 | -792.38 | 3610.6
| 8250 | 65.158 | 164.702 | 7189.82 | -835.04 | 3623.51
| 8300 | 69.367 | 167.63 | 7209.14 | -879.8 | 3634.51
| 8350 | 73.623 | 170.399 | 7225.01 | -926.34 | 3643.53
| 8400 | 77.913 | 173.048 | 7237.3 | -974.28 | 3650.49
| 8450 | 82.228 | 175.614 | 7245.92 | -1023.28 | 3655.35
| 8500 | 86.557 | 178.128 | 7250.81 | -1072.95 | 3658.06
| 8539.7 | 90 | 180.106 | 7252 | -1112.62 | 3658.67
| 8600 | 90 | 180.106 | 7252 | -1172.92 | 3658.56
| 8700 | 90 | 180.106 | 7252 | -1272.92 | 3658.37
| 8800 | 90 | 180.106 | 7252 | -1372.92 | 3658.19
| 8900 | 90 | 180.106 | 7252 | -1472.92 | 3658.01
| 9000 | 90 | 180.106 | 7252 | -1572.92 | 3657.82
| 9100 | 90 | 180.106 | 7252 | -1672.92 | 3657.64
| 9200 | 90 | 180.106 | 7252 | -1772.92 | 3657.45
| 9300 | 90 | 180.106 | 7252 | -1872.92 | 3657.27
| 9400 | 90 | 180.106 | 7252 | -1972.92 | 3657.08
| 9500 | 90 | 180.106 | 7252 | -2072.92 | 3656.9
| 9600 | 90 | 180.106 | 7252 | -2172.91 | 3656.71
| 9700 | 90 | 180.106 | 7252 | -2272.91 | 3656.53
| 9800 | 90 | 180.106 | 7252 | -2372.91 | 3656.34
| 9900 | 90 | 180.106 | 7252 | -2472.91 | 3656.16
| 10000 | 90 | 180.106 | 7252 | -2572.91 | 3655.97
| 10100 | 90 | 180.106 | 7252 | -2672.91 | 3655.79
| 10200 | 90 | 180.106 | 7252 | -2772.91 | 3655.6
| 10300 | 90 | 180.106 | 7252 | -2872.91 | 3655.42
| 10400 | 90 | 180.106 | 7252 | -2972.91 | 3655.24
| 10500 | 90 | 180.106 | 7252 | -3072.91 | 3655.05
| 10600 | 90 | 180.106 | 7252 | -3172.91 | 3654.87
| 10700 | 90 | 180.106 | 7252 | -3272.91 | 3654.68
| 10800 | 90 | 180.106 | 7252 | -3372.91 | 3654.5
| 10900 | 90 | 180.106 | 7252 | -3472.91 | 3654.31
| 11000 | 90 | 180.106 | 7252 | -3572.91 | 3654.13
| 11100 | 90 | 180.106 | 7252 | -3672.91 | 3653.94
| 11200 | 90 | 180.106 | 7252 | -3772.91 | 3653.76
| 11300 | 90 | 180.106 | 7252 | -3872.91 | 3653.57
| 11400 | 90 | 180.106 | 7252 | -3972.91 | 3653.39
| 11500 | 90 | 180.106 | 7252 | -4072.91 | 3653.2
| 11600 | 90 | 180.106 | 7252 | -4172.91 | 3653.02
| 11700 | 90 | 180.106 | 7252 | -4272.91 | 3652.84
| 11800 | 90 | 180.106 | 7252 | -4372.91 | 3652.65
| 11900 | 90 | 180.106 | 7252 | -4472.91 | 3652.47
| 12000 | 90 | 180.106 | 7252 | -4572.91 | 3652.28
| 12100 | 90 | 180.106 | 7252 | -4672.91 | 3652.1
| 12200 | 90 | 180.106 | 7252 | -4772.91 | 3651.91
| 12300 | 90 | 180.106 | 7252 | -4872.91 | 3651.73
| 12400 | 90 | 180.106 | 7252 | -4972.91 | 3651.54
| 12500 | 90 | 180.106 | 7252 | -5072.91 | 3651.36
| 12600 | 90 | 180.106 | 7252 | -5172.91 | 3651.17
| 12700 | 90 | 180.106 | 7252 | -5272.91 | 3650.99
| 12800 | 90 | 180.106 | 7252 | -5372.91 | 3650.8
| 12900 | 90 | 180.106 | 7252 | -5472.91 | 3650.62
| 13000 | 90 | 180.106 | 7252 | -5572.91 | 3650.43
| 13100 | 90 | 180.106 | 7252 | -5672.91 | 3650.25
| 13200 | 90 | 180.106 | 7252 | -5772.91 | 3650.07
| 13300 | 90 | 180.106 | 7252 | -5872.91 | 3649.88
| 13400 | 90 | 180.106 | 7252 | -5972.91 | 3649.7
| 13500 | 90 | 180.106 | 7252 | -6072.91 | 3649.51
| 13600 | 90 | 180.106 | 7252 | -6172.91 | 3649.33
| 13700 | 90 | 180.106 | 7252 | -6272.91 | 3649.14
| 13800 | 90 | 180.106 | 7252 | -6372.91 | 3648.96
| 13900 | 90 | 180.106 | 7252 | -6472.91 | 3648.77
| 14000 | 90 | 180.106 | 7252 | -6572.91 | 3648.59
| 14100 | 90 | 180.106 | 7252 | -6672.91 | 3648.4
| 14200 | 90 | 180.106 | 7252 | -6772.91 | 3648.22
| 14300 | 90 | 180.106 | 7252 | -6872.91 | 3648.03
| 14400 | 90 | 180.106 | 7252 | -6972.91 | 3647.85
| 14500 | 90 | 180.106 | 7252 | -7072.91 | 3647.67
| 14600 | 90 | 180.106 | 7252 | -7172.91 | 3647.48
| 14700 | 90 | 180.106 | 7252 | -7272.91 | 3647.3
| 14800 | 90 | 180.106 | 7252 | -7372.91 | 3647.11
| 14900 | 90 | 180.106 | 7252 | -7472.91 | 3646.93
| 15000 | 90 | 180.106 | 7252 | -7572.91 | 3646.74
| 15100 | 90 | 180.106 | 7252 | -7672.91 | 3646.56
| 15200 | 90 | 180.106 | 7252 | -7772.91 | 3646.37
| 15300 | 90 | 180.106 | 7252 | -7872.91 | 3646.19
| 15400 | 90 | 180.106 | 7252 | -7972.91 | 3646
| 15500 | 90 | 180.106 | 7252 | -8072.9 | 3645.82
| 15600 | 90 | 180.106 | 7252 | -8172.9 | 3645.63
| 15700 | 90 | 180.106 | 7252 | -8272.9 | 3645.45
| 15800 | 90 | 180.106 | 7252 | -8372.9 | 3645.26
| 15900 | 90 | 180.106 | 7252 | -8472.9 | 3645.08
| 16000 | 90 | 180.106 | 7252 | -8572.9 | 3644.9
| 16100 | 90 | 180.106 | 7252 | -8672.9 | 3644.71
| 16200 | 90 | 180.106 | 7252 | -8772.9 | 3644.53
| 16300 | 90 | 180.106 | 7252 | -8872.9 | 3644.34
| 16400 | 90 | 180.106 | 7252 | -8972.9 | 3644.16
| 16500 | 90 | 180.106 | 7252 | -9072.9 | 3643.97
| 16600 | 90 | 180.106 | 7252 | -9172.9 | 3643.79
| 16700 | 90 | 180.106 | 7252 | -9272.9 | 3643.6
| 16800 | 90 | 180.106 | 7252 | -9372.9 | 3643.42
| 16900 | 90 | 180.106 | 7252 | -9472.9 | 3643.23
| 17000 | 90 | 180.106 | 7252 | -9572.9 | 3643.05
| 17100 | 90 | 180.106 | 7252 | -9672.9 | 3642.86
| 17200 | 90 | 180.106 | 7252 | -9772.9 | 3642.68
| 17300 | 90 | 180.106 | 7252 | -9872.9 | 3642.49
| 17400 | 90 | 180.106 | 7252 | -9972.9 | 3642.31
| 17500 | 90 | 180.106 | 7252 | -10072.9 | 3642.13
| 17600 | 90 | 180.106 | 7252 | -10172.9 | 3641.94
| 17700 | 90 | 180.106 | 7252 | -10272.9 | 3641.76
| 17800 | 90 | 180.106 | 7252 | -10372.9 | 3641.57
| 17900 | 90 | 180.106 | 7252 | -10472.9 | 3641.39
| 17958.33 | 90 | 180.106 | 7252 | -10531.23 | 3641.28

## Lookup (hidden)
North Reference | RetunValue | Grid Type | ReturnValue | Deviation Indicator | ReturnValue
| 2 |  | 0 |  | 1
True |  | SPCS-Colorado Central-NAD27 |  | Directional
Grid |  | SPCS-Colorado Central-NAD83 |  | High Angle
|  | SPCS-Colorado North-NAD27 |  | Horizontal
SPCS-Colorado North-NAD83
SPCS-Colorado South-NAD27
SPCS-Colorado South-NAD83
UTM-Zone 12 NAD27
UTM-Zone 12 NAD83
UTM-Zone 13 NAD27
UTM-Zone 13 NAD83