## Data
Header Information | measured depth (ft) | inclination (°) | azimuth (°) | true vertical depth (ft) | northing +N/-S (ft) | easting +E/-W (ft)
Operator Name | 0 | 0 | 0 | 0 | 0 | 0
DUNAMIS ENERGY | 100 | 0 | 0 | 100 | 0 | 0
Operator Number | 200 | 0 | 0 | 200 | 0 | 0
10848 | 300 | 0 | 0 | 300 | 0 | 0
Well Name and Number | 400 | 0 | 0 | 400 | 0 | 0
JUDY 3-10-3N | 500 | 0 | 0 | 500 | 0 | 0
API Number (if available) | 600 | 0 | 0 | 600 | 0 | 0
| 700 | 0 | 0 | 700 | 0 | 0
Location: QQ SEC TWP RGE | 800 | 0 | 0 | 800 | 0 | 0
SEC 34-T1N-R65W | 900 | 2 | 130.177 | 899.98 | -1.13 | 1.33
Citing Type: Planned or Actual | 1000 | 4 | 130.177 | 999.84 | -4.5 | 5.33
PLANNED | 1100 | 6 | 130.177 | 1099.45 | -10.12 | 11.99
Deviation Indicator | 1200 | 8 | 130.177 | 1198.7 | -17.99 | 21.3
0 | 1215.01 | 8.3 | 130.177 | 1213.56 | -19.36 | 22.93
North Reference | 1300 | 8.3 | 130.177 | 1297.66 | -27.28 | 32.3
True | 1400 | 8.3 | 130.177 | 1396.61 | -36.59 | 43.33
Grid Type | 1500 | 8.3 | 130.177 | 1495.56 | -45.9 | 54.36
#VALUE! | 1600 | 8.3 | 130.177 | 1594.52 | -55.22 | 65.39
| 1700 | 8.3 | 130.177 | 1693.47 | -64.53 | 76.42
| 1800 | 8.3 | 130.177 | 1792.42 | -73.84 | 87.45
| 1900 | 8.3 | 130.177 | 1891.37 | -83.16 | 98.48
| 2000 | 8.3 | 130.177 | 1990.33 | -92.47 | 109.51
| 2100 | 8.3 | 130.177 | 2089.28 | -101.78 | 120.54
| 2200 | 8.3 | 130.177 | 2188.23 | -111.1 | 131.57
| 2300 | 8.3 | 130.177 | 2287.18 | -120.41 | 142.6
| 2400 | 8.3 | 130.177 | 2386.14 | -129.72 | 153.63
| 2500 | 8.3 | 130.177 | 2485.09 | -139.04 | 164.66
| 2600 | 8.3 | 130.177 | 2584.04 | -148.35 | 175.69
| 2700 | 8.3 | 130.177 | 2682.99 | -157.66 | 186.72
| 2800 | 8.3 | 130.177 | 2781.95 | -166.98 | 197.75
| 2900 | 8.3 | 130.177 | 2880.9 | -176.29 | 208.78
| 3000 | 8.3 | 130.177 | 2979.85 | -185.6 | 219.81
| 3100 | 8.3 | 130.177 | 3078.81 | -194.92 | 230.84
| 3200 | 8.3 | 130.177 | 3177.76 | -204.23 | 241.87
| 3300 | 8.3 | 130.177 | 3276.71 | -213.54 | 252.9
| 3400 | 8.3 | 130.177 | 3375.66 | -222.86 | 263.93
| 3500 | 8.3 | 130.177 | 3474.62 | -232.17 | 274.96
| 3600 | 8.3 | 130.177 | 3573.57 | -241.48 | 285.99
| 3700 | 8.3 | 130.177 | 3672.52 | -250.8 | 297.02
| 3800 | 8.3 | 130.177 | 3771.47 | -260.11 | 308.05
| 3900 | 8.3 | 130.177 | 3870.43 | -269.42 | 319.08
| 4000 | 8.3 | 130.177 | 3969.38 | -278.74 | 330.11
| 4100 | 8.3 | 130.177 | 4068.33 | -288.05 | 341.14
| 4200 | 8.3 | 130.177 | 4167.28 | -297.36 | 352.17
| 4300 | 8.3 | 130.177 | 4266.24 | -306.68 | 363.2
| 4400 | 8.3 | 130.177 | 4365.19 | -315.99 | 374.23
| 4500 | 8.3 | 130.177 | 4464.14 | -325.3 | 385.26
| 4600 | 8.3 | 130.177 | 4563.09 | -334.62 | 396.29
| 4700 | 8.3 | 130.177 | 4662.05 | -343.93 | 407.32
| 4800 | 8.3 | 130.177 | 4761 | -353.24 | 418.35
| 4900 | 8.3 | 130.177 | 4859.95 | -362.56 | 429.38
| 5000 | 8.3 | 130.177 | 4958.9 | -371.87 | 440.41
| 5100 | 8.3 | 130.177 | 5057.86 | -381.18 | 451.44
| 5200 | 8.3 | 130.177 | 5156.81 | -390.5 | 462.47
| 5300 | 8.3 | 130.177 | 5255.76 | -399.81 | 473.5
| 5400 | 8.3 | 130.177 | 5354.71 | -409.12 | 484.53
| 5500 | 8.3 | 130.177 | 5453.67 | -418.44 | 495.56
| 5600 | 8.3 | 130.177 | 5552.62 | -427.75 | 506.59
| 5700 | 8.3 | 130.177 | 5651.57 | -437.07 | 517.62
| 5800 | 8.3 | 130.177 | 5750.52 | -446.38 | 528.65
| 5900 | 8.3 | 130.177 | 5849.48 | -455.69 | 539.68
| 6000 | 8.3 | 130.177 | 5948.43 | -465.01 | 550.71
| 6100 | 8.3 | 130.177 | 6047.38 | -474.32 | 561.74
| 6200 | 8.3 | 130.177 | 6146.33 | -483.63 | 572.77
| 6300 | 8.3 | 130.177 | 6245.29 | -492.95 | 583.8
| 6400 | 8.3 | 130.177 | 6344.24 | -502.26 | 594.83
| 6500 | 8.3 | 130.177 | 6443.19 | -511.57 | 605.86
| 6600 | 8.3 | 130.177 | 6542.14 | -520.89 | 616.89
| 6700 | 8.3 | 130.177 | 6641.1 | -530.2 | 627.92
| 6800 | 8.3 | 130.177 | 6740.05 | -539.51 | 638.95
| 6888.36 | 8.3 | 130.177 | 6827.48 | -547.74 | 648.69
| 6900 | 9.089 | 135.851 | 6838.99 | -548.94 | 649.98
| 6950 | 13.122 | 151.498 | 6888.05 | -556.77 | 655.44
| 7000 | 17.651 | 159.576 | 6936.25 | -568.87 | 660.8
| 7050 | 22.376 | 164.382 | 6983.23 | -585.15 | 666.01
| 7100 | 27.196 | 167.569 | 7028.61 | -605.49 | 671.03
| 7150 | 32.068 | 169.853 | 7072.06 | -629.72 | 675.83
| 7200 | 36.97 | 171.589 | 7113.24 | -657.68 | 680.37
| 7250 | 41.893 | 172.969 | 7151.85 | -689.14 | 684.62
| 7300 | 46.83 | 174.107 | 7187.59 | -723.87 | 688.54
| 7350 | 51.776 | 175.074 | 7220.18 | -761.6 | 692.1
| 7400 | 56.729 | 175.918 | 7249.38 | -802.04 | 695.27
| 7450 | 61.687 | 176.671 | 7274.97 | -844.89 | 698.04
| 7500 | 66.649 | 177.357 | 7296.75 | -889.82 | 700.38
| 7550 | 71.613 | 177.993 | 7314.56 | -936.48 | 702.27
| 7600 | 76.58 | 178.593 | 7328.25 | -984.53 | 703.7
| 7650 | 81.548 | 179.169 | 7337.74 | -1033.6 | 704.65
| 7700 | 86.516 | 179.731 | 7342.93 | -1083.31 | 705.13
| 7735.05 | 90 | 180.12 | 7344 | -1118.34 | 705.17
| 7800 | 90 | 180.12 | 7344 | -1183.29 | 705.04
| 7900 | 90 | 180.12 | 7344 | -1283.29 | 704.83
| 8000 | 90 | 180.12 | 7344 | -1383.29 | 704.62
| 8100 | 90 | 180.12 | 7344 | -1483.29 | 704.41
| 8200 | 90 | 180.12 | 7344 | -1583.29 | 704.2
| 8300 | 90 | 180.12 | 7344 | -1683.29 | 703.99
| 8400 | 90 | 180.12 | 7344 | -1783.29 | 703.78
| 8500 | 90 | 180.12 | 7344 | -1883.29 | 703.57
| 8600 | 90 | 180.12 | 7344 | -1983.29 | 703.36
| 8700 | 90 | 180.12 | 7344 | -2083.29 | 703.15
| 8800 | 90 | 180.12 | 7344 | -2183.29 | 702.94
| 8900 | 90 | 180.12 | 7344 | -2283.29 | 702.73
| 9000 | 90 | 180.12 | 7344 | -2383.29 | 702.52
| 9100 | 90 | 180.12 | 7344 | -2483.29 | 702.32
| 9200 | 90 | 180.12 | 7344 | -2583.29 | 702.11
| 9300 | 90 | 180.12 | 7344 | -2683.28 | 701.9
| 9400 | 90 | 180.12 | 7344 | -2783.28 | 701.69
| 9500 | 90 | 180.12 | 7344 | -2883.28 | 701.48
| 9600 | 90 | 180.12 | 7344 | -2983.28 | 701.27
| 9700 | 90 | 180.12 | 7344 | -3083.28 | 701.06
| 9800 | 90 | 180.12 | 7344 | -3183.28 | 700.85
| 9900 | 90 | 180.12 | 7344 | -3283.28 | 700.64
| 10000 | 90 | 180.12 | 7344 | -3383.28 | 700.43
| 10100 | 90 | 180.12 | 7344 | -3483.28 | 700.22
| 10200 | 90 | 180.12 | 7344 | -3583.28 | 700.01
| 10300 | 90 | 180.12 | 7344 | -3683.28 | 699.8
| 10400 | 90 | 180.12 | 7344 | -3783.28 | 699.59
| 10500 | 90 | 180.12 | 7344 | -3883.28 | 699.38
| 10600 | 90 | 180.12 | 7344 | -3983.28 | 699.17
| 10700 | 90 | 180.12 | 7344 | -4083.28 | 698.96
| 10800 | 90 | 180.12 | 7344 | -4183.28 | 698.75
| 10900 | 90 | 180.12 | 7344 | -4283.28 | 698.55
| 11000 | 90 | 180.12 | 7344 | -4383.28 | 698.34
| 11100 | 90 | 180.12 | 7344 | -4483.28 | 698.13
| 11200 | 90 | 180.12 | 7344 | -4583.28 | 697.92
| 11300 | 90 | 180.12 | 7344 | -4683.28 | 697.71
| 11400 | 90 | 180.12 | 7344 | -4783.28 | 697.5
| 11500 | 90 | 180.12 | 7344 | -4883.28 | 697.29
| 11600 | 90 | 180.12 | 7344 | -4983.28 | 697.08
| 11700 | 90 | 180.12 | 7344 | -5083.28 | 696.87
| 11800 | 90 | 180.12 | 7344 | -5183.28 | 696.66
| 11900 | 90 | 180.12 | 7344 | -5283.28 | 696.45
| 12000 | 90 | 180.12 | 7344 | -5383.28 | 696.24
| 12100 | 90 | 180.12 | 7344 | -5483.28 | 696.03
| 12200 | 90 | 180.12 | 7344 | -5583.28 | 695.82
| 12300 | 90 | 180.12 | 7344 | -5683.28 | 695.61
| 12400 | 90 | 180.12 | 7344 | -5783.28 | 695.4
| 12500 | 90 | 180.12 | 7344 | -5883.28 | 695.19
| 12600 | 90 | 180.12 | 7344 | -5983.28 | 694.98
| 12700 | 90 | 180.12 | 7344 | -6083.28 | 694.77
| 12800 | 90 | 180.12 | 7344 | -6183.28 | 694.57
| 12900 | 90 | 180.12 | 7344 | -6283.28 | 694.36
| 13000 | 90 | 180.12 | 7344 | -6383.28 | 694.15
| 13100 | 90 | 180.12 | 7344 | -6483.28 | 693.94
| 13200 | 90 | 180.12 | 7344 | -6583.28 | 693.73
| 13300 | 90 | 180.12 | 7344 | -6683.28 | 693.52
| 13400 | 90 | 180.12 | 7344 | -6783.28 | 693.31
| 13500 | 90 | 180.12 | 7344 | -6883.28 | 693.1
| 13600 | 90 | 180.12 | 7344 | -6983.28 | 692.89
| 13700 | 90 | 180.12 | 7344 | -7083.28 | 692.68
| 13800 | 90 | 180.12 | 7344 | -7183.27 | 692.47
| 13900 | 90 | 180.12 | 7344 | -7283.27 | 692.26
| 14000 | 90 | 180.12 | 7344 | -7383.27 | 692.05
| 14100 | 90 | 180.12 | 7344 | -7483.27 | 691.84
| 14200 | 90 | 180.12 | 7344 | -7583.27 | 691.63
| 14300 | 90 | 180.12 | 7344 | -7683.27 | 691.42
| 14400 | 90 | 180.12 | 7344 | -7783.27 | 691.21
| 14500 | 90 | 180.12 | 7344 | -7883.27 | 691
| 14600 | 90 | 180.12 | 7344 | -7983.27 | 690.79
| 14700 | 90 | 180.12 | 7344 | -8083.27 | 690.59
| 14800 | 90 | 180.12 | 7344 | -8183.27 | 690.38
| 14900 | 90 | 180.12 | 7344 | -8283.27 | 690.17
| 15000 | 90 | 180.12 | 7344 | -8383.27 | 689.96
| 15100 | 90 | 180.12 | 7344 | -8483.27 | 689.75
| 15200 | 90 | 180.12 | 7344 | -8583.27 | 689.54
| 15300 | 90 | 180.12 | 7344 | -8683.27 | 689.33
| 15400 | 90 | 180.12 | 7344 | -8783.27 | 689.12
| 15500 | 90 | 180.12 | 7344 | -8883.27 | 688.91
| 15600 | 90 | 180.12 | 7344 | -8983.27 | 688.7
| 15700 | 90 | 180.12 | 7344 | -9083.27 | 688.49
| 15800 | 90 | 180.12 | 7344 | -9183.27 | 688.28
| 15900 | 90 | 180.12 | 7344 | -9283.27 | 688.07
| 16000 | 90 | 180.12 | 7344 | -9383.27 | 687.86
| 16100 | 90 | 180.12 | 7344 | -9483.27 | 687.65
| 16200 | 90 | 180.12 | 7344 | -9583.27 | 687.44
| 16300 | 90 | 180.12 | 7344 | -9683.27 | 687.23
| 16400 | 90 | 180.12 | 7344 | -9783.27 | 687.02
| 16500 | 90 | 180.12 | 7344 | -9883.27 | 686.81
| 16600 | 90 | 180.12 | 7344 | -9983.27 | 686.61
| 16700 | 90 | 180.12 | 7344 | -10083.27 | 686.4
| 16800 | 90 | 180.12 | 7344 | -10183.27 | 686.19
| 16900 | 90 | 180.12 | 7344 | -10283.27 | 685.98
| 17000 | 90 | 180.12 | 7344 | -10383.27 | 685.77
| 17107.78 | 90 | 180.12 | 7344 | -10491.05 | 685.54

## Lookup (hidden)
North Reference | RetunValue | Grid Type | ReturnValue | Deviation Indicator | ReturnValue
| 2 |  | 0 |  | 1
True |  | SPCS-Colorado Central-NAD27 |  | Directional
Grid |  | SPCS-Colorado Central-NAD83 |  | High Angle
|  | SPCS-Colorado North-NAD27 |  | Horizontal
SPCS-Colorado North-NAD83
SPCS-Colorado South-NAD27
SPCS-Colorado South-NAD83
UTM-Zone 12 NAD27
UTM-Zone 12 NAD83
UTM-Zone 13 NAD27
UTM-Zone 13 NAD83