## Data
Header Information | measured depth (ft) | inclination (°) | azimuth (°) | true vertical depth (ft) | northing +N/-S (ft) | easting +E/-W (ft)
Operator Name | 0 | 0 | 0 | 0 | 0 | 0
Extraction Oil & Gas LLC. | 121 | 0.22 | 45.33 | 121 | 0.16 | 0.17
Operator Number | 210 | 0.22 | 68.29 | 210 | 0.35 | 0.45
10459 | 299 | 0.09 | 94.6 | 299 | 0.4 | 0.67
Well Name and Number | 390 | 0.09 | 83.01 | 390 | 0.41 | 0.82
T-BONE 22N-20-09 | 479 | 1.5 | 52.43 | 478.99 | 1.13 | 1.81
API Number (if available) | 573 | 3.58 | 43.92 | 572.89 | 3.99 | 4.82
| 667 | 4.82 | 56.39 | 666.64 | 8.29 | 10.15
Location: QQ SEC TWP RGE | 761 | 6.58 | 63.4 | 760.17 | 12.89 | 18.25
Sec.28-T5N-R66W | 856 | 8.79 | 61.42 | 854.31 | 18.8 | 29.49
Citing Type: Planned or Actual | 949 | 10.61 | 65.82 | 945.98 | 25.71 | 43.54
ACTUAL | 1044 | 11.62 | 61.72 | 1039.2 | 33.82 | 59.95
Deviation Indicator | 1138 | 12.9 | 60.01 | 1131.05 | 43.55 | 77.38
Horizontal | 1232 | 14.32 | 53.13 | 1222.42 | 55.77 | 95.76
North Reference | 1327 | 16.22 | 48.99 | 1314.06 | 71.53 | 115.18
True | 1422 | 18.91 | 45.02 | 1404.63 | 91.12 | 136.08
Grid Type | 1516 | 20.19 | 44.89 | 1493.21 | 113.38 | 158.31
#VALUE! | 1610 | 21.3 | 46.83 | 1581.11 | 136.56 | 182.21
| 1749 | 23.82 | 48.06 | 1709.47 | 172.59 | 221.51
| 1843 | 24.53 | 45.9 | 1795.22 | 198.86 | 249.64
| 1937 | 25.36 | 49.21 | 1880.46 | 225.59 | 278.89
| 2032 | 27.71 | 48.68 | 1965.44 | 253.47 | 310.89
| 2126 | 29.3 | 47.62 | 2048.05 | 283.41 | 344.3
| 2220 | 31.51 | 50.58 | 2129.12 | 314.51 | 380.27
| 2314 | 33.05 | 51.06 | 2208.59 | 346.23 | 419.19
| 2409 | 34.47 | 48.9 | 2287.57 | 380.18 | 459.6
| 2503 | 35.93 | 48.02 | 2364.38 | 416.12 | 500.15
| 2598 | 38.09 | 48.55 | 2440.24 | 454.16 | 542.84
| 2692 | 40.96 | 51.19 | 2512.74 | 492.68 | 588.59
| 2786 | 43.53 | 50.88 | 2582.32 | 532.42 | 637.72
| 2880 | 45.91 | 49.74 | 2649.11 | 574.67 | 688.6
| 2974 | 50.11 | 50.27 | 2711.98 | 619.55 | 742.12
| 3098 | 51.75 | 51.5 | 2790.13 | 680.27 | 816.82
| 3192 | 51.22 | 50.75 | 2848.67 | 726.43 | 874.08
| 3286 | 51.79 | 49.87 | 2907.18 | 773.42 | 930.69
| 3381 | 53.07 | 50.8 | 2965.1 | 821.47 | 988.65
| 3475 | 51.39 | 50.88 | 3022.68 | 868.4 | 1046.27
| 3569 | 54.18 | 50.93 | 3079.52 | 915.6 | 1104.36
| 3663 | 52.67 | 50 | 3135.53 | 963.64 | 1162.58
| 3757 | 53.51 | 51.02 | 3191.99 | 1011.44 | 1220.58
| 3851 | 51.35 | 50.58 | 3249.3 | 1058.52 | 1278.32
| 3945 | 53.91 | 50.14 | 3306.35 | 1106.18 | 1335.84
| 4039 | 51.92 | 49.65 | 3363.03 | 1154.48 | 1393.2
| 4133 | 52.85 | 50.8 | 3420.4 | 1202.11 | 1450.42
| 4227 | 51.35 | 51.15 | 3478.14 | 1248.82 | 1508.04
| 4321 | 53.87 | 49.21 | 3535.22 | 1296.65 | 1565.38
| 4416 | 53.29 | 48.81 | 3591.62 | 1346.79 | 1623.09
| 4509 | 53.34 | 50.49 | 3647.19 | 1395.08 | 1679.92
| 4603 | 53.07 | 52.82 | 3703.49 | 1441.77 | 1738.95
| 4698 | 52.98 | 52.6 | 3760.63 | 1487.75 | 1799.33
| 4792 | 53.34 | 52.07 | 3816.99 | 1533.72 | 1858.88
| 4886 | 53.51 | 51.81 | 3873 | 1580.26 | 1918.32
| 4980 | 54.49 | 51.85 | 3928.26 | 1627.26 | 1978.1
| 5075 | 54.93 | 51.63 | 3983.14 | 1675.27 | 2038.99
| 5169 | 52.81 | 51.77 | 4038.56 | 1722.33 | 2098.57
| 5263 | 52.85 | 52.34 | 4095.35 | 1768.38 | 2157.64
| 5358 | 52.5 | 51.32 | 4152.96 | 1815.07 | 2217.03
| 5452 | 55.1 | 49.52 | 4208.47 | 1863.41 | 2275.47
| 5546 | 54.75 | 49.83 | 4262.49 | 1913.19 | 2334.12
| 5641 | 55.19 | 49.91 | 4317.02 | 1963.33 | 2393.6
| 5735 | 52.45 | 47.8 | 4372.51 | 2013.22 | 2450.74
| 5829 | 54.57 | 49.56 | 4428.41 | 2063.1 | 2507.5
| 5924 | 53.51 | 50.09 | 4484.19 | 2112.71 | 2566.25
| 6017 | 54.93 | 51.77 | 4538.57 | 2160.25 | 2624.83
| 6111 | 52.41 | 51.06 | 4594.25 | 2207.47 | 2684.02
| 6206 | 53.47 | 50.62 | 4651.5 | 2255.34 | 2742.8
| 6300 | 56.21 | 48.46 | 4705.63 | 2305.22 | 2801.25
| 6395 | 53.82 | 46.65 | 4760.1 | 2357.73 | 2858.69
| 6489 | 53.69 | 48.24 | 4815.68 | 2409 | 2914.53
| 6584 | 54.4 | 50.88 | 4871.47 | 2458.87 | 2973.05
| 6678 | 52.1 | 50.62 | 4927.71 | 2506.51 | 3031.37
| 6771 | 52.14 | 51.9 | 4984.81 | 2552.45 | 3088.63
| 6866 | 54.75 | 53.09 | 5041.39 | 2598.89 | 3149.17
| 6960 | 52.19 | 52.6 | 5097.34 | 2644.51 | 3209.36
| 7055 | 53.2 | 52.21 | 5154.91 | 2690.61 | 3269.24
| 7149 | 53.87 | 49.56 | 5210.78 | 2738.3 | 3327.88
| 7244 | 55.63 | 49.47 | 5265.61 | 2788.66 | 3386.88
| 7338 | 52.85 | 49.08 | 5320.54 | 2838.42 | 3444.68
| 7432 | 53.12 | 50.93 | 5377.13 | 2886.66 | 3502.18
| 7526 | 52.59 | 49.21 | 5433.9 | 2934.74 | 3559.64
| 7620 | 54 | 49.25 | 5490.08 | 2983.96 | 3616.71
| 7713 | 53.34 | 51.15 | 5545.18 | 3031.92 | 3674.27
| 7808 | 53.56 | 50.93 | 5601.75 | 3079.9 | 3733.61
| 7902 | 55.59 | 52.03 | 5656.24 | 3127.6 | 3793.54
| 7996 | 54.09 | 52.21 | 5710.36 | 3174.78 | 3854.19
| 8091 | 54.22 | 51.63 | 5766 | 3222.28 | 3914.81
| 8185 | 50.99 | 51.37 | 5823.08 | 3268.76 | 3973.25
| 8279 | 51.35 | 49.87 | 5882.02 | 3315.22 | 4029.85
| 8374 | 52.63 | 49.61 | 5940.52 | 3363.59 | 4086.96
| 8468 | 53.65 | 51.19 | 5996.91 | 3411.52 | 4144.91
| 8562 | 50.86 | 51.59 | 6054.44 | 3457.9 | 4202.99
| 8656 | 51.04 | 51.06 | 6113.66 | 3503.52 | 4259.98
| 8751 | 53.43 | 51.1 | 6171.84 | 3550.7 | 4318.4
| 8845 | 55.9 | 49.96 | 6226.2 | 3599.45 | 4377.59
| 8939 | 56.16 | 51.59 | 6278.73 | 3648.74 | 4437.98
| 9033 | 52.76 | 49.83 | 6333.36 | 3697.15 | 4497.18
| 9128 | 54.18 | 48.37 | 6389.91 | 3747.13 | 4554.87
| 9222 | 54.13 | 50.88 | 6444.96 | 3796.48 | 4612.91
| 9317 | 54.79 | 50.05 | 6500.18 | 3845.69 | 4672.52
| 9411 | 55.81 | 49.61 | 6553.69 | 3895.54 | 4731.57
| 9505 | 54.26 | 50.49 | 6607.56 | 3945.01 | 4790.62
| 9599 | 55.41 | 51.81 | 6661.7 | 3993.21 | 4850.47
| 9693 | 57.45 | 52.47 | 6713.68 | 4041.27 | 4912.3
| 9788 | 55.77 | 50.8 | 6765.96 | 4090.48 | 4974.5
| 9882 | 55.46 | 51.9 | 6819.05 | 4138.93 | 5035.08
| 9976 | 52.85 | 50.71 | 6874.09 | 4186.56 | 5094.55
| 10070 | 52.32 | 49.78 | 6931.2 | 4234.3 | 5151.95
| 10165 | 52.32 | 48.86 | 6989.27 | 4283.31 | 5208.97
| 10259 | 59.43 | 32.77 | 7042.21 | 4342.15 | 5259.17
| 10353 | 64.34 | 22.81 | 7086.58 | 4415.41 | 5297.6
| 10448 | 67.61 | 22.68 | 7125.25 | 4495.42 | 5331.14
| 10542 | 73.4 | 21.54 | 7156.61 | 4577.49 | 5364.46
| 10637 | 79.41 | 15.98 | 7178.95 | 4664.86 | 5394.08
| 10732 | 79.89 | 9.37 | 7196.03 | 4755.98 | 5414.57
| 10826 | 89 | 3.54 | 7205.13 | 4848.82 | 5425.03
| 10920 | 89.97 | 2.7 | 7205.98 | 4942.67 | 5430.15
| 11014 | 89.62 | 2.44 | 7206.31 | 5036.58 | 5434.37
| 11109 | 89.26 | 2.66 | 7207.24 | 5131.48 | 5438.59
| 11202 | 90.63 | 2.22 | 7207.33 | 5224.39 | 5442.55
| 11296 | 90.68 | 2.4 | 7206.25 | 5318.31 | 5446.34
| 11420 | 90.5 | 3.06 | 7204.98 | 5442.16 | 5452.25
| 11513 | 89.17 | 3.23 | 7205.25 | 5535.02 | 5457.35
| 11607 | 89 | 359.58 | 7206.75 | 5628.96 | 5459.65
| 11702 | 88.6 | 359.22 | 7208.74 | 5723.93 | 5458.66
| 11795 | 88.38 | 359.09 | 7211.19 | 5816.89 | 5457.29
| 11889 | 90.01 | 358.74 | 7212.51 | 5910.86 | 5455.51
| 11983 | 92.36 | 358.74 | 7210.56 | 6004.81 | 5453.44
| 12078 | 92.58 | 358.56 | 7206.47 | 6099.7 | 5451.2
| 12173 | 91.12 | 359.49 | 7203.4 | 6194.63 | 5449.59
| 12267 | 90.94 | 359.4 | 7201.71 | 6288.61 | 5448.68
| 12361 | 90.32 | 358.43 | 7200.68 | 6382.59 | 5446.9
| 12455 | 89.31 | 359.18 | 7200.98 | 6476.56 | 5444.94
| 12548 | 89.62 | 358.92 | 7201.85 | 6569.55 | 5443.4
| 12642 | 88.78 | 0.06 | 7203.16 | 6663.53 | 5442.56
| 12737 | 89.17 | 359.75 | 7204.86 | 6758.52 | 5442.4
| 12830 | 88.86 | 359 | 7206.46 | 6851.5 | 5441.39
| 12924 | 89.31 | 358.43 | 7207.96 | 6945.46 | 5439.28
| 13018 | 89.93 | 358.12 | 7208.59 | 7039.41 | 5436.45
| 13111 | 90.77 | 358.08 | 7208.02 | 7132.36 | 5433.37
| 13205 | 90.59 | 0.37 | 7206.9 | 7226.34 | 5432.1
| 13299 | 90.37 | 359.58 | 7206.12 | 7320.34 | 5432.05
| 13393 | 90.85 | 359.14 | 7205.11 | 7414.32 | 5431
| 13487 | 88.07 | 0.41 | 7206 | 7508.31 | 5430.64
| 13581 | 87.76 | 359.93 | 7209.42 | 7602.24 | 5430.91
| 13675 | 88.16 | 359.31 | 7212.77 | 7696.18 | 5430.29
| 13768 | 88.47 | 358.65 | 7215.5 | 7789.13 | 5428.64
| 13862 | 89.93 | 0.81 | 7216.81 | 7883.11 | 5428.19
| 13956 | 90.63 | 0.55 | 7216.35 | 7977.1 | 5429.31
| 14050 | 91.12 | 359.97 | 7214.92 | 8071.09 | 5429.74
| 14144 | 91.87 | 359.58 | 7212.47 | 8165.05 | 5429.37
| 14239 | 90.28 | 1.96 | 7210.68 | 8260.02 | 5430.64
| 14332 | 89.93 | 0.77 | 7210.51 | 8352.99 | 5432.86
| 14426 | 89.7 | 358.78 | 7210.82 | 8446.98 | 5432.49
| 14520 | 87.63 | 358.96 | 7213.01 | 8540.94 | 5430.64
| 14615 | 88.25 | 358.39 | 7216.42 | 8635.85 | 5428.44
| 14708 | 90.5 | 359.66 | 7217.44 | 8728.82 | 5426.86
| 14802 | 91.69 | 359.71 | 7215.64 | 8822.8 | 5426.34
| 14897 | 92 | 1.21 | 7212.58 | 8917.75 | 5427.1
| 14991 | 89.48 | 359.31 | 7211.37 | 9011.72 | 5427.53
| 15086 | 89.13 | 356.89 | 7212.52 | 9106.66 | 5424.38
| 15180 | 88.91 | 358.56 | 7214.13 | 9200.57 | 5420.65
| 15273 | 89.84 | 359.27 | 7215.14 | 9293.54 | 5418.89
| 15367 | 89.44 | 0.37 | 7215.73 | 9387.54 | 5418.59
| 15461 | 90.41 | 1.07 | 7215.86 | 9481.53 | 5419.78
| 15556 | 91.52 | 1.52 | 7214.26 | 9576.49 | 5421.92
| 15650 | 89.57 | 1.25 | 7213.36 | 9670.45 | 5424.19
| 15744 | 90.23 | 1.03 | 7213.53 | 9764.44 | 5426.06
| 15839 | 88.47 | 1.74 | 7214.6 | 9859.4 | 5428.36
| 15932 | 88.82 | 1.82 | 7216.8 | 9952.33 | 5431.25
| 16026 | 90.23 | 2.4 | 7217.58 | 10046.26 | 5434.71
| 16121 | 89.97 | 0.72 | 7217.42 | 10141.22 | 5437.29
| 16215 | 90.23 | 358.92 | 7217.25 | 10235.21 | 5437
| 16309 | 89.35 | 0.37 | 7217.6 | 10329.21 | 5436.42
| 16403 | 90.01 | 0.55 | 7218.12 | 10423.2 | 5437.17
| 16498 | 91.21 | 359.71 | 7217.11 | 10518.19 | 5437.39
| 16592 | 90.1 | 359.14 | 7216.04 | 10612.18 | 5436.44
| 16686 | 87.8 | 358.83 | 7217.76 | 10706.14 | 5434.78
| 16781 | 88.86 | 358.21 | 7220.53 | 10801.07 | 5432.33
| 16874 | 90.32 | 357.64 | 7221.19 | 10894 | 5428.96
| 16968 | 89.57 | 357.28 | 7221.28 | 10987.91 | 5424.79
| 17062 | 89.13 | 356.23 | 7222.35 | 11081.75 | 5419.47
| 17156 | 90.1 | 356.32 | 7222.98 | 11175.55 | 5413.37
| 17251 | 90.54 | 357.28 | 7222.45 | 11270.4 | 5408.06
| 17345 | 90.28 | 359.31 | 7221.78 | 11364.35 | 5405.27
| 17439 | 90.59 | 359.8 | 7221.06 | 11458.34 | 5404.54
| 17533 | 88.78 | 2.48 | 7221.58 | 11552.31 | 5406.41
| 17627 | 89.79 | 0.41 | 7222.75 | 11646.27 | 5408.78
| 17721 | 88.69 | 359.49 | 7224 | 11740.26 | 5408.69
| 17816 | 88.2 | 0.68 | 7226.58 | 11835.22 | 5408.84
| 17910 | 89.79 | 0.41 | 7228.23 | 11929.2 | 5409.73
| 18003 | 89.44 | 3.28 | 7228.85 | 12022.14 | 5412.72
| 18098 | 90.06 | 4.29 | 7229.27 | 12116.93 | 5418.99
| 18193 | 88.51 | 3.15 | 7230.45 | 12211.72 | 5425.16
| 18287 | 89.26 | 2.79 | 7232.28 | 12305.57 | 5430.03
| 18381 | 90.85 | 2.4 | 7232.19 | 12399.47 | 5434.28
| 18475 | 89.48 | 1.6 | 7231.92 | 12493.41 | 5437.56
| 18570 | 89.97 | 0.59 | 7232.38 | 12588.39 | 5439.38
| 18664 | 91.21 | 359.93 | 7231.41 | 12682.38 | 5439.8
| 18759 | 88.69 | 0.81 | 7231.49 | 12777.37 | 5440.42
| 18853 | 88.95 | 0.55 | 7233.43 | 12871.35 | 5441.53
| 18947 | 87.58 | 0.81 | 7236.27 | 12965.29 | 5442.65
| 19041 | 88.56 | 0.81 | 7239.44 | 13059.23 | 5443.98
| 19135 | 90.32 | 0.55 | 7240.36 | 13153.22 | 5445.09
| 19230 | 88.56 | 358.69 | 7241.29 | 13248.2 | 5444.46
| 19324 | 88.86 | 358.74 | 7243.4 | 13342.15 | 5442.35
| 19419 | 90.68 | 359.44 | 7243.78 | 13437.14 | 5440.85
| 19513 | 88.91 | 0.02 | 7244.12 | 13531.13 | 5440.4
| 19607 | 89.79 | 359.97 | 7245.19 | 13625.12 | 5440.4
| 19702 | 91.47 | 1.12 | 7244.14 | 13720.11 | 5441.3
| 19796 | 92.67 | 0.06 | 7240.75 | 13814.04 | 5442.27
| 19891 | 91.38 | 359.31 | 7237.39 | 13908.98 | 5441.74
| 19985 | 89.84 | 359.58 | 7236.39 | 14002.96 | 5440.83
| 20078 | 90.85 | 0.02 | 7235.83 | 14095.96 | 5440.51
| 20173 | 89.7 | 359.93 | 7235.37 | 14190.96 | 5440.47
| 20268 | 88.33 | 359.88 | 7237.01 | 14285.94 | 5440.31
| 20363 | 87.36 | 359.58 | 7240.58 | 14380.87 | 5439.86
| 20457 | 87.27 | 359.18 | 7244.98 | 14474.76 | 5438.85
| 20551 | 87.94 | 358.47 | 7248.91 | 14568.66 | 5436.92
| 20645 | 88.82 | 357.68 | 7251.57 | 14662.57 | 5433.76
| 20739 | 88.03 | 356.32 | 7254.15 | 14756.4 | 5428.85
| 20833 | 89.53 | 356.32 | 7256.15 | 14850.18 | 5422.82
| 20927 | 89.88 | 357.73 | 7256.64 | 14944.05 | 5417.94
| 21021 | 89.48 | 357.33 | 7257.16 | 15037.96 | 5413.89
| 21115 | 89.79 | 359.36 | 7257.76 | 15131.92 | 5411.17
| 21209 | 90.77 | 359.71 | 7257.3 | 15225.91 | 5410.41
| 21304 | 90.41 | 359.62 | 7256.32 | 15320.9 | 5409.85
| 21398 | 91.91 | 0.37 | 7254.42 | 15414.88 | 5409.84
| 21492 | 92 | 0.02 | 7251.21 | 15508.82 | 5410.16
| 21586 | 92 | 0.02 | 7247.93 | 15602.77 | 5410.2

## Lookup (hidden)
North Reference | RetunValue | Grid Type | ReturnValue | Deviation Indicator | ReturnValue
| 2 |  | 0 |  | 4
True |  | SPCS-Colorado Central-NAD27 |  | Directional
Grid |  | SPCS-Colorado Central-NAD83 |  | High Angle
|  | SPCS-Colorado North-NAD27 |  | Horizontal
SPCS-Colorado North-NAD83
SPCS-Colorado South-NAD27
SPCS-Colorado South-NAD83
UTM-Zone 12 NAD27
UTM-Zone 12 NAD83
UTM-Zone 13 NAD27
UTM-Zone 13 NAD83