## Data
Header Information | measured depth (ft) | inclination (°) | azimuth (°) | true vertical depth (ft) | northing +N/-S (ft) | easting +E/-W (ft)
Operator Name | 0 | 0 | 0 | 0 | 0 | 0
Colorado Interstate Gas | 104 | 0.5 | 211.25 | 104 | -0.39 | -0.24
Operator Number | 198 | 0.4 | 185.25 | 198 | -1.07 | -0.48
| 288 | 0.4 | 230.25 | 287.99 | -1.58 | -0.75
Well Name and Number | 384 | 0.2 | 134.25 | 383.99 | -1.91 | -0.89
Totem 29 | 479 | 0.5 | 59.25 | 478.99 | -1.81 | -0.41
API Number (if available) | 574 | 0.5 | 79.25 | 573.99 | -1.52 | 0.35
| 668 | 0.8 | 74.25 | 667.98 | -1.27 | 1.39
Location: QQ SEC TWP RGE | 763 | 1.2 | 96.25 | 762.97 | -1.2 | 3.01
SEC.17-T2S-R62W | 858 | 1.5 | 101.25 | 857.94 | -1.55 | 5.22
Citing Type: Planned or Actual | 953 | 1.1 | 79.25 | 952.92 | -1.62 | 7.34
Actual | 1048 | 1 | 97.25 | 1047.9 | -1.56 | 9.06
Deviation Indicator | 1143 | 0.8 | 92.25 | 1142.89 | -1.69 | 10.54
Horizontal | 1238 | 0.9 | 87.25 | 1237.88 | -1.68 | 11.95
North Reference | 1333 | 1.2 | 100.25 | 1332.86 | -1.82 | 13.67
True | 1428 | 1.3 | 103.25 | 1427.84 | -2.24 | 15.7
Grid Type | 1523 | 1.5 | 105.25 | 1522.81 | -2.82 | 17.95
#VALUE! | 1619 | 1.3 | 100.25 | 1618.78 | -3.34 | 20.23
| 1715 | 1.4 | 100.25 | 1714.76 | -3.74 | 22.46
| 1809 | 1.3 | 90.25 | 1808.73 | -3.95 | 24.66
| 1903 | 1.2 | 96.25 | 1902.71 | -4.06 | 26.7
| 1982 | 1.1 | 103.25 | 1981.69 | -4.33 | 28.26
| 2047 | 0.57 | 124.1 | 2046.69 | -4.65 | 29.14
| 2110 | 0.4 | 232.03 | 2109.68 | -4.96 | 29.22
| 2205 | 1.8 | 180.97 | 2204.67 | -6.66 | 28.94
| 2300 | 3.03 | 174.2 | 2299.58 | -10.65 | 29.16
| 2395 | 2.95 | 163.48 | 2394.45 | -15.49 | 30.11
| 2490 | 3.43 | 161.9 | 2489.3 | -20.54 | 31.69
| 2585 | 3.87 | 157.59 | 2584.11 | -26.2 | 33.8
| 2681 | 2.51 | 151.52 | 2679.96 | -31.04 | 36.03
| 2775 | 2.73 | 150.03 | 2773.86 | -34.79 | 38.13
| 2870 | 2.68 | 146.87 | 2868.76 | -38.61 | 40.48
| 2965 | 2.99 | 137.55 | 2963.64 | -42.3 | 43.36
| 3060 | 1.63 | 122.08 | 3058.56 | -44.85 | 46.18
| 3154 | 1.58 | 115.93 | 3152.52 | -46.12 | 48.48
| 3249 | 1.49 | 115.66 | 3247.49 | -47.23 | 50.77
| 3344 | 1.32 | 126.21 | 3342.46 | -48.41 | 52.77
| 3439 | 1.32 | 128.58 | 3437.44 | -49.74 | 54.5
| 3534 | 1.1 | 133.16 | 3532.42 | -51.05 | 56.02
| 3629 | 2.15 | 163.65 | 3627.38 | -53.38 | 57.19
| 3724 | 2.29 | 164.44 | 3722.31 | -56.92 | 58.2
| 3819 | 1.98 | 164.88 | 3817.24 | -60.33 | 59.14
| 3913 | 3.25 | 158.82 | 3911.14 | -64.38 | 60.53
| 4008 | 3.34 | 164.18 | 4005.98 | -69.56 | 62.25
| 4103 | 3.34 | 167.52 | 4100.82 | -74.92 | 63.61
| 4198 | 3.52 | 164.71 | 4195.65 | -80.44 | 64.97
| 4293 | 3.34 | 168.14 | 4290.48 | -85.96 | 66.31
| 4388 | 3.12 | 166.73 | 4385.33 | -91.18 | 67.47
| 4484 | 3.34 | 173.32 | 4481.18 | -96.5 | 68.4
| 4579 | 3.47 | 170.6 | 4576.01 | -102.09 | 69.19
| 4674 | 3.47 | 169.37 | 4670.84 | -107.75 | 70.19
| 4769 | 3.25 | 170.16 | 4765.67 | -113.23 | 71.18
| 4863 | 3.03 | 170.16 | 4859.53 | -118.3 | 72.06
| 4958 | 2.99 | 171.56 | 4954.4 | -123.23 | 72.85
| 5054 | 3.12 | 171.74 | 5050.27 | -128.29 | 73.6
| 5149 | 2.42 | 153.72 | 5145.16 | -132.65 | 74.85
| 5244 | 2.68 | 149.5 | 5240.06 | -136.36 | 76.87
| 5339 | 2.46 | 148.01 | 5334.97 | -140 | 79.08
| 5434 | 2.33 | 143.97 | 5429.88 | -143.29 | 81.29
| 5529 | 2.07 | 140.01 | 5524.81 | -146.17 | 83.53
| 5623 | 2.15 | 130.78 | 5618.75 | -148.62 | 85.96
| 5719 | 2.15 | 128.85 | 5714.68 | -150.93 | 88.72
| 5814 | 2.07 | 126.39 | 5809.62 | -153.06 | 91.49
| 5909 | 1.89 | 114.79 | 5904.56 | -154.74 | 94.3
| 6004 | 1.58 | 106.08 | 5999.52 | -155.76 | 96.98
| 6099 | 1.67 | 101.08 | 6094.48 | -156.39 | 99.59
| 6194 | 1.32 | 95.01 | 6189.45 | -156.75 | 102.04
| 6289 | 0.88 | 81.12 | 6284.43 | -156.73 | 103.85
| 6336 | 0.92 | 74.62 | 6331.42 | -156.57 | 104.57
| 6384 | 1.41 | 353.67 | 6379.42 | -155.88 | 104.88
| 6431 | 5.1 | 333.28 | 6426.33 | -153.44 | 103.88
| 6479 | 8.04 | 327.22 | 6474.01 | -148.71 | 101.1
| 6526 | 10.42 | 323.44 | 6520.4 | -142.54 | 96.79
| 6575 | 12.53 | 324.05 | 6568.42 | -134.67 | 91.03
| 6622 | 14.2 | 325.2 | 6614.15 | -125.81 | 84.74
| 6670 | 17.14 | 326.25 | 6660.36 | -115.09 | 77.45
| 6717 | 19.43 | 326.69 | 6704.98 | -102.8 | 69.31
| 6765 | 22.99 | 326.08 | 6749.72 | -88.35 | 59.69
| 6812 | 26.59 | 326.16 | 6792.38 | -71.99 | 48.71
| 6860 | 29.71 | 326.95 | 6834.7 | -53.09 | 36.24
| 6907 | 33.19 | 328.18 | 6874.79 | -32.39 | 23.1
| 6955 | 36.18 | 327.66 | 6914.26 | -9.25 | 8.59
| 7002 | 37.76 | 327.92 | 6951.81 | 14.66 | -6.48
| 7050 | 41.93 | 328.8 | 6988.65 | 40.85 | -22.6
| 7097 | 46.64 | 329.94 | 7022.29 | 69.08 | -39.3
| 7145 | 49.85 | 330.38 | 7054.25 | 100.14 | -57.11
| 7191 | 53.36 | 328.89 | 7082.82 | 131.24 | -75.34
| 7240 | 57.32 | 328.1 | 7110.68 | 165.59 | -96.41
| 7287 | 60.4 | 328.1 | 7134.98 | 199.74 | -117.66
| 7335 | 62.55 | 328.18 | 7157.9 | 235.55 | -139.92
| 7382 | 64.97 | 328.1 | 7178.68 | 271.36 | -162.17
| 7430 | 67.16 | 328.27 | 7198.15 | 308.63 | -185.3
| 7477 | 69.01 | 327.75 | 7215.69 | 345.61 | -208.4
| 7525 | 71.74 | 327.22 | 7231.81 | 383.73 | -232.7
| 7572 | 74.02 | 328.1 | 7245.65 | 421.68 | -256.72
| 7620 | 76.04 | 328.54 | 7258.05 | 461.14 | -281.07
| 7667 | 78.02 | 328.62 | 7268.59 | 500.23 | -304.95
| 7715 | 79.91 | 328.71 | 7277.78 | 540.46 | -329.45
| 7795 | 86.42 | 329.24 | 7287.3 | 608.5 | -370.36
| 7880 | 88.75 | 329.33 | 7290.88 | 681.5 | -413.74
| 7974 | 90.24 | 328.8 | 7291.71 | 762.13 | -462.06
| 8069 | 89.98 | 330.12 | 7291.52 | 843.95 | -510.33
| 8164 | 89.76 | 329.15 | 7291.74 | 925.91 | -558.35
| 8259 | 89.58 | 329.41 | 7292.29 | 1007.58 | -606.88
| 8353 | 89.76 | 331 | 7292.83 | 1089.15 | -653.59
| 8448 | 89.67 | 331 | 7293.3 | 1172.24 | -699.64
| 8543 | 89.41 | 332.23 | 7294.06 | 1255.81 | -744.8
| 8638 | 89.32 | 332.23 | 7295.12 | 1339.87 | -789.06
| 8733 | 89.49 | 332.67 | 7296.1 | 1424.09 | -833
| 8759 | 89.67 | 332.75 | 7296.29 | 1447.19 | -844.92
| 8790 | 89.67 | 332.75 | 7296.47 | 1474.75 | -859.11

## Lookup (hidden)
North Reference | RetunValue | Grid Type | ReturnValue | Deviation Indicator | ReturnValue
| 2 |  | 0 |  | 4
True |  | SPCS-Colorado Central-NAD27 |  | Directional
Grid |  | SPCS-Colorado Central-NAD83 |  | High Angle
|  | SPCS-Colorado North-NAD27 |  | Horizontal
SPCS-Colorado North-NAD83
SPCS-Colorado South-NAD27
SPCS-Colorado South-NAD83
UTM-Zone 12 NAD27
UTM-Zone 12 NAD83
UTM-Zone 13 NAD27
UTM-Zone 13 NAD83