## Data
Header Information | measured depth (ft) | inclination (°) | azimuth (°) | true vertical depth (ft) | northing +N/-S (ft) | easting +E/-W (ft)
Operator Name | 0 | 0 | 0 | 0 | 0 | 0
Colorado Interstate Gas | 103 | 0.2 | 50.24 | 103 | 0.11 | 0.14
Operator Number | 197 | 0.6 | 295.24 | 197 | 0.43 | -0.18
| 295 | 1.2 | 320.24 | 294.99 | 1.44 | -1.3
Well Name and Number | 385 | 1.1 | 313.24 | 384.97 | 2.75 | -2.53
Totem 30 | 482 | 0.9 | 320.24 | 481.95 | 3.98 | -3.7
API Number (if available) | 577 | 0.8 | 343.24 | 576.94 | 5.19 | -4.37
| 673 | 0.9 | 331.24 | 672.93 | 6.49 | -4.92
Location: QQ SEC TWP RGE | 759 | 0.5 | 359.24 | 758.93 | 7.46 | -5.25
SEC.17-T2S-R62W | 856 | 0.7 | 10.24 | 855.92 | 8.46 | -5.15
Citing Type: Planned or Actual | 951 | 0.5 | 15.24 | 950.92 | 9.43 | -4.94
Actual | 1048 | 0.4 | 17.24 | 1047.91 | 10.16 | -4.73
Deviation Indicator | 1240 | 0.5 | 52.24 | 1239.91 | 11.32 | -3.87
Horizontal | 1340 | 0.2 | 51.24 | 1339.9 | 11.69 | -3.39
North Reference | 1433 | 0.3 | 55.24 | 1432.9 | 11.93 | -3.06
True | 1519 | 0.2 | 11.24 | 1518.9 | 12.21 | -2.85
Grid Type | 1617 | 0.2 | 317.24 | 1616.9 | 12.5 | -2.93
#VALUE! | 1713 | 0.3 | 305.24 | 1712.9 | 12.77 | -3.25
| 1809 | 0.3 | 283.24 | 1808.9 | 12.97 | -3.7
| 1902 | 0.3 | 314.24 | 1901.9 | 13.2 | -4.11
| 1981 | 0.4 | 312.24 | 1980.9 | 13.53 | -4.46
| 2035 | 0.22 | 328.65 | 2034.9 | 13.74 | -4.66
| 2111 | 1.1 | 172.47 | 2110.89 | 13.15 | -4.64
| 2206 | 1.89 | 162.27 | 2205.86 | 10.75 | -4.04
| 2301 | 2.15 | 159.28 | 2300.8 | 7.59 | -2.93
| 2396 | 2.11 | 151.72 | 2395.74 | 4.38 | -1.47
| 2492 | 1.85 | 152.25 | 2491.68 | 1.46 | 0.09
| 2587 | 1.71 | 162.8 | 2586.63 | -1.25 | 1.22
| 2682 | 1.36 | 164.82 | 2681.6 | -3.7 | 1.93
| 2778 | 2.24 | 167.9 | 2777.55 | -6.63 | 2.62
| 2874 | 2.42 | 163.06 | 2873.47 | -10.4 | 3.61
| 2968 | 2.55 | 159.99 | 2967.38 | -14.27 | 4.9
| 3063 | 2.73 | 156.47 | 3062.28 | -18.33 | 6.53
| 3156 | 2.68 | 151.29 | 3155.18 | -22.26 | 8.46
| 3252 | 2.73 | 148.12 | 3251.07 | -26.17 | 10.74
| 3347 | 2.86 | 143.29 | 3345.96 | -30 | 13.35
| 3442 | 3.08 | 138.8 | 3440.83 | -33.82 | 16.45
| 3537 | 2.33 | 126.68 | 3535.72 | -36.89 | 19.68
| 3632 | 2.24 | 122.98 | 3630.65 | -39.05 | 22.79
| 3727 | 1.98 | 138.1 | 3725.59 | -41.29 | 25.44
| 3823 | 1.98 | 142.5 | 3821.53 | -43.84 | 27.56
| 3918 | 2.15 | 138.37 | 3916.47 | -46.47 | 29.74
| 4013 | 1.8 | 148.65 | 4011.41 | -49.08 | 31.7
| 4108 | 1.8 | 152.87 | 4106.36 | -51.68 | 33.16
| 4202 | 1.85 | 148.21 | 4200.32 | -54.28 | 34.63
| 4296 | 2.02 | 145.31 | 4294.26 | -56.93 | 36.37
| 4391 | 1.76 | 162.8 | 4389.21 | -59.7 | 37.76
| 4486 | 1.76 | 160.16 | 4484.17 | -62.47 | 38.68
| 4582 | 1.85 | 156.82 | 4580.12 | -65.28 | 39.79
| 4677 | 2.07 | 151.46 | 4675.06 | -68.2 | 41.22
| 4771 | 2.2 | 147.68 | 4769 | -71.21 | 42.99
| 4866 | 2.11 | 166.4 | 4863.93 | -74.46 | 44.38
| 4961 | 2.02 | 164.73 | 4958.87 | -77.77 | 45.23
| 5055 | 1.89 | 151.72 | 5052.82 | -80.73 | 46.4
| 5150 | 1.85 | 151.72 | 5147.77 | -83.46 | 47.87
| 5246 | 1.85 | 150.32 | 5243.72 | -86.17 | 49.37
| 5341 | 1.85 | 152.78 | 5338.67 | -88.87 | 50.83
| 5436 | 1.8 | 152.96 | 5433.62 | -91.56 | 52.21
| 5530 | 1.76 | 157 | 5527.57 | -94.21 | 53.45
| 5625 | 1.85 | 157.53 | 5622.53 | -96.97 | 54.6
| 5720 | 1.71 | 151.29 | 5717.48 | -99.63 | 55.87
| 5815 | 1.63 | 152.52 | 5812.44 | -102.07 | 57.18
| 5910 | 1.67 | 160.16 | 5907.4 | -104.57 | 58.27
| 6005 | 1.54 | 167.9 | 6002.36 | -107.12 | 59.01
| 6099 | 2.11 | 169.65 | 6096.31 | -110.06 | 59.58
| 6194 | 2.24 | 171.32 | 6191.25 | -113.61 | 60.18
| 6289 | 2.37 | 179.23 | 6286.17 | -117.41 | 60.48
| 6384 | 2.2 | 185.12 | 6381.09 | -121.19 | 60.35
| 6430 | 2.95 | 180.38 | 6427.05 | -123.26 | 60.26
| 6479 | 6.42 | 167.98 | 6475.88 | -127.2 | 60.82
| 6525 | 9.49 | 168.34 | 6521.43 | -133.43 | 62.12
| 6574 | 13.27 | 167.81 | 6569.46 | -142.88 | 64.13
| 6620 | 16.13 | 167.28 | 6613.95 | -154.28 | 66.65
| 6669 | 19.03 | 166.58 | 6660.65 | -168.69 | 70.01
| 6715 | 20.62 | 166.67 | 6703.93 | -183.87 | 73.61
| 6764 | 24.88 | 165.96 | 6749.1 | -202.27 | 78.11
| 6810 | 29.45 | 169.13 | 6790.02 | -222.78 | 82.59
| 6859 | 31.52 | 172.29 | 6832.25 | -247.31 | 86.58
| 6905 | 33.23 | 172.47 | 6871.1 | -271.72 | 89.84
| 6954 | 36.04 | 172.03 | 6911.41 | -299.31 | 93.6
| 7000 | 38.73 | 170.27 | 6947.96 | -326.9 | 97.91
| 7049 | 41.98 | 170.53 | 6985.29 | -358.18 | 103.2
| 7095 | 46.37 | 170.53 | 7018.28 | -389.79 | 108.47
| 7144 | 47.82 | 169.65 | 7051.63 | -425.14 | 114.65
| 7190 | 49.45 | 169.83 | 7082.03 | -459.12 | 120.8
| 7239 | 52.97 | 169.22 | 7112.72 | -496.66 | 127.75
| 7285 | 57.58 | 169.3 | 7138.92 | -533.8 | 134.79
| 7334 | 61.63 | 170.36 | 7163.71 | -575.39 | 142.24
| 7380 | 64.09 | 170.62 | 7184.69 | -615.76 | 149.01
| 7429 | 66.2 | 170.71 | 7205.28 | -659.63 | 156.22
| 7476 | 69.71 | 170.27 | 7222.92 | -702.59 | 163.42
| 7524 | 72 | 169.39 | 7238.66 | -747.22 | 171.42
| 7571 | 74.55 | 169.65 | 7252.19 | -791.48 | 179.61
| 7619 | 78.2 | 169.92 | 7263.49 | -837.38 | 187.88
| 7666 | 81.54 | 170.09 | 7271.76 | -882.94 | 195.91
| 7714 | 87.74 | 170.62 | 7276.24 | -930.03 | 203.91
| 7761 | 88.13 | 170.8 | 7277.93 | -976.38 | 211.49
| 7809 | 86.59 | 170.18 | 7280.15 | -1023.67 | 219.42
| 7886 | 87.21 | 171.06 | 7284.31 | -1099.53 | 231.95
| 7974 | 88.44 | 171.5 | 7287.65 | -1186.45 | 245.28
| 8070 | 89.98 | 171.5 | 7288.97 | -1281.38 | 259.47
| 8165 | 89.49 | 172.73 | 7289.41 | -1375.48 | 272.5
| 8259 | 89.76 | 172.99 | 7290.03 | -1468.75 | 284.18
| 8355 | 89.63 | 173.35 | 7290.54 | -1564.07 | 295.6
| 8450 | 88.88 | 173.08 | 7291.77 | -1658.39 | 306.82
| 8545 | 89.1 | 173.08 | 7293.45 | -1752.68 | 318.26
| 8640 | 89.49 | 171.41 | 7294.62 | -1846.81 | 331.08
| 8736 | 89.49 | 170.27 | 7295.47 | -1941.58 | 346.36
| 8831 | 89.93 | 172.12 | 7295.95 | -2035.45 | 360.9
| 8863 | 89.93 | 172.12 | 7295.99 | -2067.15 | 365.29

## Lookup (hidden)
North Reference | RetunValue | Grid Type | ReturnValue | Deviation Indicator | ReturnValue
| 2 |  | 0 |  | 4
True |  | SPCS-Colorado Central-NAD27 |  | Directional
Grid |  | SPCS-Colorado Central-NAD83 |  | High Angle
|  | SPCS-Colorado North-NAD27 |  | Horizontal
SPCS-Colorado North-NAD83
SPCS-Colorado South-NAD27
SPCS-Colorado South-NAD83
UTM-Zone 12 NAD27
UTM-Zone 12 NAD83
UTM-Zone 13 NAD27
UTM-Zone 13 NAD83