## Data
Header Information | measured depth (ft) | inclination (°) | azimuth (°) | true vertical depth (ft) | northing +N/-S (ft) | easting +E/-W (ft)
Operator Name | 0 | 0 | 0 | 0 | 0 | 0
CRESTONE PEAK RESOURCES | 208 | 2.43 | 358.45 | 207.94 | 4.41 | -0.12
Operator Number | 297 | 4.73 | 356.87 | 296.76 | 9.96 | -0.37
10633 | 385 | 7.51 | 1.71 | 384.25 | 19.33 | -0.4
Well Name and Number | 474 | 9.24 | 3.65 | 472.3 | 32.28 | 0.23
STATE HURON 5-65 13-18-17 1AH | 569 | 11.58 | 1.8 | 565.73 | 49.42 | 1.02
API Number (if available) | 664 | 12.95 | 5.06 | 658.56 | 69.56 | 2.25
| 759 | 14.98 | 5.33 | 750.74 | 92.39 | 4.33
Location: QQ SEC TWP RGE | 853 | 17.15 | 6.34 | 841.07 | 118.26 | 6.99
NESE Sec. 13-T5S-R65W | 947 | 18.87 | 11.47 | 930.46 | 146.94 | 11.55
Citing Type: Planned or Actual | 1042 | 19.71 | 15.17 | 1020.13 | 177.46 | 18.79
ACTUAL | 1137 | 21.26 | 14.51 | 1109.12 | 209.59 | 27.3
Deviation Indicator | 1231 | 23.55 | 15.79 | 1196.02 | 244.17 | 36.68
Horizontal | 1326 | 25.19 | 14.9 | 1282.56 | 281.97 | 47.05
North Reference | 1420 | 25.36 | 15.52 | 1367.56 | 320.7 | 57.58
True | 1515 | 25.32 | 13.8 | 1453.42 | 360.03 | 67.87
Grid Type | 1610 | 25.36 | 13.27 | 1539.28 | 399.56 | 77.38
#VALUE! | 1704 | 24.97 | 12.04 | 1624.36 | 438.56 | 86.14
| 1799 | 24.79 | 10.1 | 1710.54 | 477.77 | 93.82
| 1893 | 24.97 | 10.01 | 1795.82 | 516.71 | 100.72
| 1988 | 24.83 | 9.79 | 1881.99 | 556.12 | 107.6
| 2082 | 24.75 | 10.72 | 1967.32 | 594.9 | 114.62
| 2177 | 24.92 | 9.26 | 2053.54 | 634.19 | 121.54
| 2272 | 25.63 | 10.45 | 2139.44 | 674.15 | 128.48
| 2366 | 25.41 | 9.09 | 2224.27 | 714.06 | 135.36
| 2461 | 25.81 | 9.35 | 2309.94 | 754.59 | 141.94
| 2555 | 24.7 | 8.91 | 2394.96 | 794.19 | 148.3
| 2650 | 24.17 | 7.44 | 2481.45 | 833.08 | 153.9
| 2744 | 23.29 | 5.33 | 2567.5 | 870.67 | 158.11
| 2839 | 22.71 | 4.18 | 2654.95 | 907.66 | 161.2
| 2934 | 21.83 | 4.58 | 2742.86 | 943.56 | 163.94
| 3028 | 22.85 | 4.98 | 2829.8 | 979.16 | 166.92
| 3123 | 21.7 | 2.6 | 2917.72 | 1015.08 | 169.32
| 3218 | 20.99 | 3.3 | 3006.2 | 1049.61 | 171.1
| 3312 | 21.92 | 3.7 | 3093.68 | 1083.93 | 173.2
| 3407 | 23.11 | 6.17 | 3181.44 | 1120.17 | 176.35
| 3501 | 22.71 | 7.18 | 3268.03 | 1156.51 | 180.6
| 3579 | 21.83 | 6.61 | 3340.21 | 1185.85 | 184.15
| 3664 | 20.77 | 6.87 | 3419.4 | 1216.52 | 187.77
| 3759 | 21.48 | 7.09 | 3508.02 | 1250.5 | 191.93
| 3853 | 22.14 | 4.14 | 3595.29 | 1285.25 | 195.34
| 3948 | 19.75 | 4.71 | 3684.01 | 1319.1 | 197.95
| 4042 | 20.24 | 7.84 | 3772.34 | 1351.04 | 201.47
| 4137 | 20.59 | 7.71 | 3861.38 | 1383.87 | 205.95
| 4231 | 22.01 | 9.79 | 3948.95 | 1417.61 | 211.16
| 4326 | 25.19 | 9.48 | 4036 | 1455.11 | 217.52
| 4420 | 23.07 | 8.47 | 4121.78 | 1493.06 | 223.53
| 4515 | 22.45 | 7.22 | 4209.38 | 1529.46 | 228.55
| 4610 | 24.66 | 5.55 | 4296.46 | 1567.19 | 232.75
| 4704 | 25.63 | 10.28 | 4381.56 | 1606.72 | 238.27
| 4799 | 21.7 | 12.79 | 4468.56 | 1644.08 | 245.83
| 4893 | 22.49 | 12.92 | 4555.65 | 1678.55 | 253.7
| 4988 | 24.13 | 9.48 | 4642.9 | 1715.42 | 260.96
| 5083 | 24.22 | 8.87 | 4729.57 | 1753.82 | 267.16
| 5178 | 24.53 | 12.04 | 4816.11 | 1792.36 | 274.28
| 5273 | 23.46 | 11.86 | 4902.9 | 1830.16 | 282.28
| 5367 | 23.91 | 9.92 | 4988.98 | 1867.23 | 289.41
| 5462 | 24.04 | 7.8 | 5075.78 | 1905.37 | 295.35
| 5557 | 24.48 | 2.68 | 5162.4 | 1944.21 | 298.9
| 5651 | 22.09 | 359.69 | 5248.74 | 1981.34 | 299.71
| 5745 | 21.65 | 10.01 | 5336.01 | 2016.11 | 302.63
| 5840 | 25.98 | 16.89 | 5422.92 | 2053.3 | 311.73
| 5934 | 26.87 | 16.84 | 5507.1 | 2093.33 | 323.87
| 6029 | 26.34 | 15.83 | 5592.04 | 2134.16 | 335.84
| 6123 | 23.02 | 12.52 | 5677.44 | 2172.18 | 345.51
| 6218 | 23.46 | 15.08 | 5764.74 | 2208.57 | 354.46
| 6312 | 22.49 | 15.52 | 5851.28 | 2243.96 | 364.14
| 6407 | 21.79 | 6.65 | 5939.3 | 2278.99 | 371.04
| 6502 | 18.38 | 7.88 | 6028.51 | 2311.35 | 375.14
| 6597 | 19.66 | 1.01 | 6118.33 | 2342.17 | 377.48
| 6692 | 23.2 | 359.42 | 6206.75 | 2376.87 | 377.57
| 6786 | 22.58 | 6.52 | 6293.37 | 2413.32 | 379.43
| 6881 | 25.36 | 7.58 | 6380.16 | 2451.62 | 384.19
| 6976 | 26.07 | 13.27 | 6465.77 | 2492.11 | 391.66
| 7070 | 21.17 | 14.9 | 6551.87 | 2528.64 | 400.77
| 7165 | 21.21 | 11.07 | 6640.45 | 2562.08 | 408.48
| 7259 | 22.71 | 12.22 | 6727.63 | 2596.51 | 415.59
| 7354 | 24.17 | 15.35 | 6814.79 | 2633.19 | 424.62
| 7448 | 26.38 | 14.46 | 6899.78 | 2671.97 | 434.93
| 7543 | 26.51 | 13.63 | 6984.84 | 2713.01 | 445.2
| 7638 | 23.38 | 15.12 | 7070.97 | 2751.82 | 455.11
| 7733 | 23.11 | 14.64 | 7158.26 | 2788.06 | 464.74
| 7828 | 24.35 | 12.88 | 7245.23 | 2825.19 | 473.82
| 7922 | 24.79 | 10.94 | 7330.72 | 2863.43 | 481.88
| 8016 | 30.98 | 26.93 | 7413.88 | 2904.45 | 496.61
| 8111 | 32.04 | 40.77 | 7494.98 | 2945.38 | 524.18
| 8205 | 33.98 | 55.93 | 7573.94 | 2979.05 | 562.29
| 8300 | 37.61 | 66.82 | 7651.06 | 3005.36 | 611
| 8395 | 41.1 | 66.6 | 7724.5 | 3029.18 | 666.32
| 8489 | 47.99 | 65.19 | 7791.46 | 3056.14 | 726.45
| 8584 | 56.39 | 66.33 | 7849.65 | 3086.89 | 794.84
| 8679 | 66.86 | 70.43 | 7894.75 | 3117.49 | 872.47
| 8773 | 74.77 | 76.16 | 7925.64 | 3142.88 | 957.42
| 8867 | 79.85 | 87.66 | 7946.34 | 3155.66 | 1048.03
| 8962 | 86.35 | 91.49 | 7957.76 | 3156.34 | 1142.27
| 9056 | 88.6 | 89.51 | 7961.9 | 3155.52 | 1236.16
| 9151 | 92 | 90.3 | 7961.4 | 3155.68 | 1331.15
| 9245 | 91.83 | 90.39 | 7958.26 | 3155.12 | 1425.09
| 9340 | 90.63 | 89.2 | 7956.22 | 3155.46 | 1520.07
| 9434 | 92.36 | 91.05 | 7953.77 | 3155.25 | 1614.03
| 9529 | 91.38 | 90.96 | 7950.67 | 3153.59 | 1708.96
| 9623 | 91.21 | 92.02 | 7948.54 | 3151.14 | 1802.9
| 9718 | 91.07 | 92.11 | 7946.65 | 3147.72 | 1897.82
| 9813 | 90.68 | 92.37 | 7945.2 | 3144.01 | 1992.74
| 9908 | 89.53 | 91.45 | 7945.03 | 3140.84 | 2087.68
| 10002 | 92.4 | 89.82 | 7943.44 | 3139.8 | 2181.65
| 10096 | 92.09 | 89.55 | 7939.76 | 3140.32 | 2275.58
| 10191 | 92.58 | 89.6 | 7935.89 | 3141.02 | 2370.49
| 10286 | 94.61 | 89.38 | 7929.94 | 3141.86 | 2465.3
| 10381 | 91.78 | 91.27 | 7924.64 | 3141.32 | 2560.14
| 10476 | 92 | 91.58 | 7921.51 | 3138.96 | 2655.05
| 10570 | 90.5 | 91.89 | 7919.46 | 3136.12 | 2748.99
| 10665 | 89.84 | 91.8 | 7919.17 | 3133.06 | 2843.94
| 10759 | 90.23 | 91.67 | 7919.12 | 3130.21 | 2937.89
| 10853 | 89.88 | 89.95 | 7919.03 | 3128.88 | 3031.88
| 10947 | 89.35 | 87.09 | 7919.66 | 3131.31 | 3125.84
| 11042 | 90.1 | 87.7 | 7920.11 | 3135.63 | 3220.74
| 11136 | 91.12 | 89.42 | 7919.11 | 3137.99 | 3314.7
| 11231 | 91.56 | 89.55 | 7916.89 | 3138.84 | 3409.67
| 11325 | 91.83 | 92.95 | 7914.11 | 3136.8 | 3503.59
| 11420 | 92.31 | 93.26 | 7910.68 | 3131.65 | 3598.39
| 11514 | 91.91 | 93.08 | 7907.22 | 3126.46 | 3692.18
| 11609 | 92.49 | 97 | 7903.57 | 3118.12 | 3786.72
| 11703 | 90.9 | 94.62 | 7900.79 | 3108.61 | 3880.19
| 11797 | 89.79 | 92.68 | 7900.22 | 3102.63 | 3973.99
| 11892 | 88.82 | 92.11 | 7901.38 | 3098.66 | 4068.9
| 11986 | 87.72 | 92.15 | 7904.21 | 3095.17 | 4162.79
| 12080 | 89.48 | 91.01 | 7906.51 | 3092.58 | 4256.72
| 12175 | 88.42 | 90.39 | 7908.25 | 3091.42 | 4351.7
| 12269 | 90.54 | 90.08 | 7909.1 | 3091.03 | 4445.69
| 12363 | 90.46 | 86.07 | 7908.28 | 3094.19 | 4539.61
| 12458 | 89.35 | 88.63 | 7908.44 | 3098.58 | 4634.5
| 12552 | 88.2 | 89.07 | 7910.45 | 3100.46 | 4728.46
| 12647 | 88.82 | 89.33 | 7912.92 | 3101.79 | 4823.42
| 12741 | 91.56 | 91.45 | 7912.61 | 3101.15 | 4917.4
| 12836 | 91.47 | 92.33 | 7910.1 | 3098.02 | 5012.31
| 12930 | 90.94 | 91.63 | 7908.12 | 3094.77 | 5106.23
| 13025 | 90.77 | 91.63 | 7906.7 | 3092.07 | 5201.19
| 13119 | 89.7 | 91.67 | 7906.32 | 3089.36 | 5295.14
| 13213 | 90.77 | 92.82 | 7905.93 | 3085.68 | 5389.07
| 13308 | 90.63 | 95.72 | 7904.77 | 3078.61 | 5483.79
| 13402 | 92.22 | 95.68 | 7902.43 | 3069.28 | 5577.29
| 13497 | 90.41 | 92.15 | 7900.25 | 3062.79 | 5672.03
| 13591 | 90.9 | 90.04 | 7899.18 | 3061 | 5766
| 13686 | 90.54 | 87.57 | 7897.98 | 3062.98 | 5860.96
| 13781 | 91.34 | 92.29 | 7896.43 | 3063.1 | 5955.92
| 13875 | 91.12 | 95.28 | 7894.41 | 3056.89 | 6049.68
| 13969 | 90.54 | 91.58 | 7893.04 | 3051.27 | 6143.49
| 14064 | 90.72 | 89.73 | 7892 | 3050.18 | 6238.47
| 14159 | 91.12 | 91.05 | 7890.47 | 3049.54 | 6333.46
| 14253 | 89.35 | 90.79 | 7890.09 | 3048.03 | 6427.44
| 14348 | 89.93 | 89.91 | 7890.69 | 3047.45 | 6522.43
| 14442 | 90.59 | 90.61 | 7890.26 | 3047.02 | 6616.43
| 14536 | 91.52 | 90.17 | 7888.53 | 3046.38 | 6710.41
| 14631 | 92.14 | 86.29 | 7885.49 | 3049.31 | 6805.3
| 14726 | 91.3 | 86.25 | 7882.64 | 3055.49 | 6900.05
| 14820 | 91.03 | 87.13 | 7880.73 | 3060.92 | 6993.88
| 14915 | 90.59 | 87.84 | 7879.39 | 3065.09 | 7088.78
| 15010 | 91.43 | 90.35 | 7877.71 | 3066.59 | 7183.74
| 15104 | 90.5 | 89.25 | 7876.13 | 3066.91 | 7277.72
| 15199 | 90.46 | 87.31 | 7875.33 | 3069.77 | 7372.67
| 15293 | 91.87 | 87.48 | 7873.42 | 3074.04 | 7466.55
| 15387 | 92.14 | 87.35 | 7870.13 | 3078.27 | 7560.4
| 15482 | 92.8 | 91.01 | 7866.04 | 3079.63 | 7655.29
| 15576 | 91.91 | 92.55 | 7862.18 | 3076.71 | 7749.16
| 15671 | 89.7 | 92.37 | 7860.84 | 3072.64 | 7844.05
| 15765 | 87.89 | 92.07 | 7862.82 | 3069 | 7937.96
| 15860 | 87.27 | 92.07 | 7866.83 | 3065.57 | 8032.81
| 15955 | 87.72 | 90.61 | 7870.98 | 3063.35 | 8127.69
| 16049 | 89.35 | 90.57 | 7873.39 | 3062.38 | 8221.65
| 16144 | 88.78 | 90.61 | 7874.94 | 3061.4 | 8316.64
| 16239 | 89.7 | 90.26 | 7876.2 | 3060.68 | 8411.62
| 16333 | 89 | 89.91 | 7877.26 | 3060.54 | 8505.62
| 16428 | 89 | 89.42 | 7878.92 | 3061.1 | 8600.6
| 16522 | 93.37 | 89.6 | 7876.98 | 3061.9 | 8694.55
| 16616 | 95.1 | 89.69 | 7870.03 | 3062.48 | 8788.29
| 16711 | 95.49 | 90.04 | 7861.27 | 3062.71 | 8882.89
| 16805 | 91.21 | 91.49 | 7855.78 | 3061.45 | 8976.69
| 16899 | 90.01 | 91.01 | 7854.78 | 3059.4 | 9070.66
| 16994 | 89.22 | 90.52 | 7855.41 | 3058.13 | 9165.65
| 17088 | 90.54 | 89.86 | 7855.61 | 3057.82 | 9259.65
| 17183 | 90.01 | 90.79 | 7855.15 | 3057.28 | 9354.64
| 17277 | 90.32 | 91.85 | 7854.88 | 3055.12 | 9448.62
| 17372 | 90.54 | 91.54 | 7854.17 | 3052.31 | 9543.57
| 17466 | 89.75 | 91.93 | 7853.93 | 3049.46 | 9637.53
| 17561 | 91.74 | 90.13 | 7852.7 | 3047.75 | 9732.5
| 17655 | 91.69 | 90.57 | 7849.88 | 3047.18 | 9826.45
| 17749 | 91.65 | 90 | 7847.14 | 3046.71 | 9920.41
| 17843 | 91.12 | 89.86 | 7844.87 | 3046.83 | 10014.38
| 17937 | 90.63 | 90.61 | 7843.44 | 3046.44 | 10108.37
| 18031 | 90.32 | 92.82 | 7842.66 | 3043.63 | 10202.32
| 18125 | 89.57 | 94.75 | 7842.75 | 3037.42 | 10296.11
| 18219 | 91.16 | 93.08 | 7842.15 | 3031.01 | 10389.88
| 18314 | 90.5 | 95.33 | 7840.77 | 3024.04 | 10484.61
| 18408 | 90.37 | 91.98 | 7840.06 | 3018.05 | 10578.4
| 18502 | 90.01 | 92.24 | 7839.75 | 3014.59 | 10672.34
| 18596 | 91.91 | 91.27 | 7838.17 | 3011.71 | 10766.27
| 18691 | 91.43 | 91.36 | 7835.4 | 3009.53 | 10861.21
| 18785 | 89.93 | 92.99 | 7834.29 | 3005.96 | 10955.13
| 18879 | 92.31 | 91.14 | 7832.45 | 3002.58 | 11049.04
| 18973 | 92.22 | 90.74 | 7828.74 | 3001.04 | 11142.95
| 19067 | 92 | 90.39 | 7825.28 | 3000.11 | 11236.88
| 19162 | 90.63 | 90 | 7823.09 | 2999.79 | 11331.86
| 19256 | 90.28 | 93.08 | 7822.35 | 2997.26 | 11425.81
| 19349 | 90.59 | 90.7 | 7821.64 | 2994.19 | 11518.75
| 19443 | 90.77 | 89.07 | 7820.53 | 2994.38 | 11612.74
| 19538 | 91.78 | 89.86 | 7818.41 | 2995.27 | 11707.71
| 19632 | 90.41 | 89.07 | 7816.62 | 2996.15 | 11801.68
| 19726 | 89.97 | 87.66 | 7816.3 | 2998.83 | 11895.64
| 19820 | 90.06 | 87.09 | 7816.28 | 3003.13 | 11989.54
| 19914 | 89.79 | 88.1 | 7816.4 | 3007.08 | 12083.46
| 20009 | 89.7 | 87.66 | 7816.83 | 3010.59 | 12178.39
| 20103 | 90.15 | 89.55 | 7816.95 | 3012.88 | 12272.36
| 20196 | 91.03 | 90.22 | 7815.99 | 3013.07 | 12365.35
| 20290 | 92.89 | 89.47 | 7812.78 | 3013.32 | 12459.29
| 20384 | 93.02 | 89.03 | 7807.93 | 3014.55 | 12553.16
| 20478 | 91.78 | 87.97 | 7803.99 | 3017.01 | 12647.04
| 20573 | 91.47 | 88.41 | 7801.3 | 3020.01 | 12741.96
| 20667 | 90.9 | 87.84 | 7799.36 | 3023.08 | 12835.89
| 20761 | 90.37 | 87.31 | 7798.31 | 3027.06 | 12929.79
| 20855 | 90.81 | 89.73 | 7797.35 | 3029.49 | 13023.75
| 20950 | 90.01 | 89.95 | 7796.67 | 3029.75 | 13118.75
| 21044 | 89.97 | 89.11 | 7796.68 | 3030.52 | 13212.74
| 21138 | 92.22 | 91.41 | 7794.89 | 3030.1 | 13306.71
| 21232 | 92.84 | 92.55 | 7790.74 | 3026.85 | 13400.56
| 21327 | 92.58 | 91.89 | 7786.25 | 3023.18 | 13495.39
| 21421 | 92.18 | 91.45 | 7782.34 | 3020.44 | 13589.26
| 21515 | 92.14 | 90.74 | 7778.8 | 3018.65 | 13683.18
| 21609 | 92 | 90.44 | 7775.4 | 3017.68 | 13777.11
| 21703 | 91.74 | 90.48 | 7772.34 | 3016.92 | 13871.06
| 21795 | 91.74 | 90.48 | 7769.54 | 3016.15 | 13963.01

## Lookup (hidden)
North Reference | RetunValue | Grid Type | ReturnValue | Deviation Indicator | ReturnValue
| 2 |  | 0 |  | 4
True |  | SPCS-Colorado Central-NAD27 |  | Directional
Grid |  | SPCS-Colorado Central-NAD83 |  | High Angle
|  | SPCS-Colorado North-NAD27 |  | Horizontal
SPCS-Colorado North-NAD83
SPCS-Colorado South-NAD27
SPCS-Colorado South-NAD83
UTM-Zone 12 NAD27
UTM-Zone 12 NAD83
UTM-Zone 13 NAD27
UTM-Zone 13 NAD83