## Data
Header Information | measured depth (ft) | inclination (°) | azimuth (°) | true vertical depth (ft) | northing +N/-S (ft) | easting +E/-W (ft)
Operator Name | 0 | 0 | 0 | 0 | 0 | 0
CRESTONE PEAK RESOURCES | 208 | 0.66 | 278.96 | 208 | 0.19 | -1.18
Operator Number | 297 | 1.06 | 221.67 | 296.99 | -0.35 | -2.24
10633 | 386 | 1.02 | 223.96 | 385.97 | -1.53 | -3.33
Well Name and Number | 475 | 0.8 | 6.34 | 474.97 | -1.49 | -3.82
STATE LA PLATA 5-65 13-14-15-16 1BH | 570 | 3.14 | 17.33 | 569.9 | 1.66 | -2.97
API Number (if available) | 664 | 5.79 | 21.73 | 663.61 | 8.52 | -0.44
| 759 | 8.18 | 20.1 | 757.9 | 19.32 | 3.65
Location: QQ SEC TWP RGE | 854 | 11.18 | 20.94 | 851.54 | 34.27 | 9.27
NESE Sec. 13-T5S-R65W | 948 | 14.01 | 23.85 | 943.27 | 53.19 | 17.13
Citing Type: Planned or Actual | 1043 | 15.91 | 28.96 | 1035.05 | 75.11 | 28.08
ACTUAL | 1137 | 17.54 | 29.67 | 1125.07 | 98.69 | 41.33 | NAME
Deviation Indicator | 1231 | 19.13 | 32.22 | 1214.29 | 124.03 | 56.56
Horizontal | 1326 | 20.19 | 33.55 | 1303.75 | 150.86 | 73.92
North Reference | 1421 | 22.32 | 33.28 | 1392.29 | 179.61 | 92.88
True | 1515 | 23.29 | 33.59 | 1478.94 | 210.01 | 112.96
Grid Type | 1610 | 23.69 | 33.32 | 1566.06 | 241.6 | 133.83
#VALUE! | 1705 | 25.06 | 28.57 | 1652.6 | 275.23 | 153.94
| 1799 | 25.9 | 29.31 | 1737.46 | 310.61 | 173.51
| 1894 | 26.43 | 29.76 | 1822.72 | 347.06 | 194.16
| 1988 | 25.23 | 28.3 | 1907.33 | 382.86 | 214.04
| 2083 | 26.78 | 28.35 | 1992.71 | 419.52 | 233.81
| 2178 | 26.6 | 27.51 | 2077.59 | 457.22 | 253.79
| 2272 | 27.62 | 27.2 | 2161.26 | 495.27 | 273.48
| 2367 | 25.63 | 25.39 | 2246.18 | 533.42 | 292.35
| 2461 | 25.85 | 22.88 | 2330.86 | 570.67 | 309.04
| 2556 | 24.26 | 25.26 | 2416.92 | 607.41 | 325.42
| 2650 | 23.86 | 22.53 | 2502.76 | 642.43 | 340.95
| 2745 | 24.48 | 23.5 | 2589.43 | 678.23 | 356.16
| 2839 | 24.57 | 25.52 | 2674.95 | 713.73 | 372.34
| 2934 | 24.7 | 21.69 | 2761.31 | 750 | 388.19
| 3029 | 25.76 | 24.2 | 2847.25 | 787.27 | 403.99
| 3124 | 25.1 | 21.65 | 2933.04 | 824.83 | 419.89
| 3218 | 24.48 | 25.13 | 3018.39 | 861 | 435.51
| 3312 | 23.29 | 23.1 | 3104.34 | 895.72 | 451.08
| 3407 | 23.33 | 20.55 | 3191.58 | 930.61 | 465.05
| 3502 | 22.23 | 19.53 | 3279.17 | 965.17 | 477.66
| 3547 | 21.52 | 19.49 | 3320.93 | 980.97 | 483.26
| 3763 | 17.99 | 19.4 | 3524.19 | 1049.8 | 507.56
| 3857 | 19.05 | 25.44 | 3613.33 | 1077.35 | 518.98
| 3952 | 19.84 | 30.42 | 3702.91 | 1105.25 | 533.8
| 4046 | 22.14 | 30.42 | 3790.67 | 1134.29 | 550.85
| 4140 | 24.44 | 31.69 | 3877.01 | 1166.11 | 570.03
| 4235 | 26.96 | 29.18 | 3962.6 | 1201.64 | 590.86
| 4330 | 25.23 | 28.3 | 4047.92 | 1238.28 | 610.96
| 4425 | 26.03 | 25.52 | 4133.57 | 1274.92 | 629.54
| 4519 | 26.65 | 28.74 | 4217.82 | 1312.02 | 648.57
| 4614 | 27 | 27.29 | 4302.59 | 1349.86 | 668.7
| 4708 | 25.9 | 26.19 | 4386.75 | 1387.25 | 687.54
| 4803 | 24.22 | 27.95 | 4472.81 | 1423.08 | 705.83
| 4897 | 24.97 | 28.12 | 4558.28 | 1457.61 | 724.22
| 4992 | 25.94 | 27.73 | 4644.06 | 1493.69 | 743.34
| 5086 | 26.03 | 28.12 | 4728.55 | 1530.08 | 762.63
| 5181 | 25.98 | 27.24 | 4813.94 | 1566.97 | 781.98
| 5276 | 26.03 | 27.9 | 4899.32 | 1603.89 | 801.26
| 5371 | 25.67 | 28.21 | 4984.81 | 1640.44 | 820.74
| 5465 | 26.16 | 26.14 | 5069.36 | 1676.99 | 839.49
| 5560 | 27.93 | 28.17 | 5153.97 | 1715.4 | 859.22
| 5654 | 24.53 | 25.66 | 5238.28 | 1752.41 | 878.07
| 5748 | 26.34 | 23.37 | 5323.17 | 1789.15 | 894.8
| 5843 | 27.49 | 27.11 | 5407.88 | 1828.01 | 913.15
| 5937 | 28.68 | 33.19 | 5490.83 | 1866.21 | 935.39
| 6032 | 30.4 | 33.19 | 5573.48 | 1905.41 | 961.03
| 6126 | 30.45 | 33.72 | 5654.53 | 1945.12 | 987.27
| 6221 | 28.37 | 34.07 | 5737.29 | 1983.84 | 1013.28
| 6315 | 26.38 | 34.6 | 5820.76 | 2019.54 | 1037.65
| 6410 | 23.2 | 35.62 | 5906.99 | 2052.13 | 1060.54
| 6505 | 21.87 | 28.61 | 5994.75 | 2082.88 | 1079.92
| 6599 | 23.2 | 27.46 | 6081.57 | 2114.68 | 1096.84
| 6694 | 24.44 | 28.12 | 6168.48 | 2148.62 | 1114.73
| 6788 | 23.77 | 27.42 | 6254.28 | 2182.59 | 1132.62
| 6883 | 25.23 | 22.88 | 6340.73 | 2218.24 | 1149.31
| 6978 | 27.66 | 25.35 | 6425.79 | 2256.83 | 1166.63
| 7073 | 28.9 | 27.9 | 6509.45 | 2297.05 | 1186.81
| 7167 | 26.2 | 28.57 | 6592.79 | 2335.35 | 1207.37
| 7262 | 25.41 | 30.33 | 6678.31 | 2371.36 | 1227.69
| 7357 | 26.03 | 31.74 | 6763.9 | 2406.68 | 1248.95
| 7452 | 25.98 | 27.24 | 6849.29 | 2442.91 | 1269.44
| 7546 | 25.9 | 25.22 | 6933.82 | 2479.79 | 1287.61
| 7641 | 24.92 | 25.97 | 7019.63 | 2516.56 | 1305.22
| 7735 | 24.26 | 24.42 | 7105.11 | 2551.95 | 1321.87
| 7830 | 21.3 | 23.32 | 7192.69 | 2585.57 | 1336.78
| 7924 | 16.53 | 359.03 | 7281.72 | 2614.68 | 1343.32
| 8018 | 16.84 | 326.81 | 7371.96 | 2639.5 | 1335.62
| 8113 | 21.7 | 317.91 | 7461.63 | 2664.07 | 1316.3
| 8208 | 29.87 | 312.89 | 7547.11 | 2693.25 | 1287.15
| 8302 | 39.42 | 308.88 | 7624.36 | 2728 | 1246.66
| 8397 | 47.68 | 301.25 | 7693.2 | 2765.25 | 1193.03
| 8492 | 53.29 | 291.25 | 7753.71 | 2797.34 | 1127.36
| 8587 | 59.66 | 281.38 | 7806.25 | 2819.29 | 1051.47
| 8681 | 67.04 | 277.55 | 7848.39 | 2833 | 968.67
| 8776 | 70.7 | 274.06 | 7882.64 | 2841.93 | 880.54
| 8871 | 80.65 | 271.51 | 7906.12 | 2846.35 | 788.72
| 8965 | 84.58 | 270.58 | 7918.2 | 2848.05 | 695.54
| 9060 | 89 | 270.67 | 7923.52 | 2849.08 | 600.71
| 9155 | 88.86 | 270.01 | 7925.29 | 2849.65 | 505.73
| 9249 | 89.53 | 271.24 | 7926.61 | 2850.67 | 411.75
| 9344 | 89.79 | 270.94 | 7927.18 | 2852.48 | 316.77
| 9438 | 89.48 | 270.94 | 7927.78 | 2854.02 | 222.78
| 9533 | 87.85 | 269.83 | 7929.99 | 2854.66 | 127.82
| 9628 | 89.84 | 272.39 | 7931.91 | 2856.5 | 32.87
| 9723 | 89.75 | 272.21 | 7932.25 | 2860.31 | -62.06
| 9817 | 89.48 | 272.08 | 7932.88 | 2863.83 | -155.99
| 9912 | 89.53 | 271.91 | 7933.7 | 2867.14 | -250.93
| 10006 | 90.32 | 273.14 | 7933.82 | 2871.28 | -344.83
| 10101 | 89.62 | 271.69 | 7933.87 | 2875.28 | -439.75
| 10290 | 89.35 | 270.89 | 7935.57 | 2879.54 | -628.69
| 10384 | 89.13 | 271.33 | 7936.82 | 2881.36 | -722.66
| 10479 | 88.2 | 270.19 | 7939.03 | 2882.62 | -817.62
| 10574 | 88.33 | 269.48 | 7941.91 | 2882.34 | -912.58
| 10668 | 90.77 | 269.92 | 7942.64 | 2881.85 | -1006.57
| 10763 | 91.16 | 270.05 | 7941.04 | 2881.83 | -1101.56
| 10857 | 91.74 | 270.23 | 7938.67 | 2882.06 | -1195.52
| 10952 | 90.41 | 270.98 | 7936.88 | 2883.06 | -1290.5
| 11046 | 90.46 | 270.41 | 7936.17 | 2884.2 | -1384.49
| 11140 | 88.03 | 271.02 | 7937.41 | 2885.37 | -1478.47
| 11235 | 88.07 | 271.38 | 7940.64 | 2887.36 | -1573.39
| 11330 | 87.98 | 271.55 | 7943.91 | 2889.79 | -1668.3
| 11424 | 89.13 | 270.5 | 7946.28 | 2891.47 | -1762.26
| 11613 | 90.15 | 270.76 | 7947.47 | 2893.55 | -1951.24
| 11708 | 90.54 | 270.1 | 7946.9 | 2894.26 | -2046.23
| 11803 | 91.03 | 270.58 | 7945.6 | 2894.82 | -2141.22
| 11897 | 88.78 | 270.23 | 7945.75 | 2895.49 | -2235.21
| 11992 | 88.47 | 269.35 | 7948.03 | 2895.14 | -2330.18
| 12086 | 87.67 | 269.79 | 7951.2 | 2894.43 | -2424.13
| 12181 | 86.83 | 269.48 | 7955.76 | 2893.83 | -2519.01
| 12276 | 87.01 | 268.34 | 7960.86 | 2892.03 | -2613.86
| 12370 | 88.25 | 269.53 | 7964.75 | 2890.28 | -2707.76
| 12465 | 89.75 | 269.57 | 7966.41 | 2889.53 | -2802.74
| 12560 | 89.35 | 268.69 | 7967.15 | 2888.09 | -2897.72
| 12654 | 88.78 | 269.17 | 7968.69 | 2886.34 | -2991.69
| 12749 | 87.89 | 269.75 | 7971.45 | 2885.44 | -3086.65
| 12842 | 88.82 | 268.95 | 7974.12 | 2884.39 | -3179.6
| 12937 | 87.85 | 267.68 | 7976.88 | 2881.6 | -3274.52
| 13031 | 89.57 | 269.92 | 7978.99 | 2879.63 | -3368.46
| 13126 | 89.17 | 270.67 | 7980.04 | 2880.12 | -3463.46
| 13220 | 90.41 | 270.01 | 7980.38 | 2880.67 | -3557.45
| 13315 | 90.41 | 269.17 | 7979.7 | 2880 | -3652.44
| 13409 | 89.84 | 269.44 | 7979.5 | 2878.85 | -3746.44
| 13504 | 89.04 | 268.47 | 7980.43 | 2877.12 | -3841.42
| 13598 | 88.73 | 270.85 | 7982.26 | 2876.56 | -3935.39
| 13692 | 88.03 | 269.83 | 7984.91 | 2877.12 | -4029.35
| 13787 | 88.86 | 270.89 | 7987.49 | 2877.72 | -4124.31
| 13882 | 88.78 | 270.63 | 7989.45 | 2878.98 | -4219.28
| 13976 | 90.85 | 271.51 | 7989.75 | 2880.73 | -4313.26
| 14070 | 90.54 | 270.5 | 7988.61 | 2882.38 | -4407.23
| 14165 | 90.46 | 269.92 | 7987.78 | 2882.73 | -4502.23
| 14259 | 90.06 | 270.67 | 7987.36 | 2883.22 | -4596.23
| 14353 | 90.01 | 269.26 | 7987.3 | 2883.16 | -4690.22
| 14447 | 90.1 | 269.09 | 7987.21 | 2881.8 | -4784.21
| 14542 | 90.32 | 269.83 | 7986.86 | 2880.91 | -4879.21
| 14637 | 90.41 | 269.83 | 7986.26 | 2880.63 | -4974.21
| 14731 | 90.77 | 269.75 | 7985.29 | 2880.28 | -5068.2
| 14825 | 90.59 | 268.34 | 7984.17 | 2878.72 | -5162.18
| 14920 | 90.41 | 268.25 | 7983.34 | 2875.89 | -5257.13
| 15015 | 88.86 | 269.53 | 7983.95 | 2874.05 | -5352.11
| 15122 | 88.33 | 269.79 | 7986.57 | 2873.41 | -5459.07
| 15216 | 88.29 | 269.7 | 7989.34 | 2873 | -5553.03
| 15311 | 87.63 | 269.44 | 7992.73 | 2872.28 | -5647.97
| 15405 | 89.57 | 270.5 | 7995.02 | 2872.23 | -5741.93
| 15500 | 90.1 | 270.14 | 7995.3 | 2872.77 | -5836.93
| 15594 | 90.54 | 270.41 | 7994.77 | 2873.22 | -5930.93
| 15689 | 91.12 | 270.63 | 7993.39 | 2874.08 | -6025.92
| 15783 | 91.56 | 270.5 | 7991.2 | 2875.01 | -6119.88
| 15878 | 89.93 | 271.29 | 7989.96 | 2876.49 | -6214.86
| 15972 | 89.84 | 271.46 | 7990.15 | 2878.74 | -6308.83
| 16067 | 89.7 | 271.29 | 7990.53 | 2881.02 | -6403.81
| 16162 | 89.97 | 271.73 | 7990.8 | 2883.53 | -6498.77
| 16256 | 88.03 | 271.33 | 7992.45 | 2886.04 | -6592.72
| 16350 | 87.32 | 271.64 | 7996.26 | 2888.47 | -6686.61
| 16445 | 88.25 | 270.8 | 7999.93 | 2890.49 | -6781.52
| 16539 | 87.27 | 269.97 | 8003.6 | 2891.12 | -6875.44
| 16634 | 88.56 | 268.86 | 8007.06 | 2890.15 | -6970.37
| 16729 | 88.2 | 269 | 8009.75 | 2888.38 | -7065.31
| 16823 | 88.03 | 268.86 | 8012.84 | 2886.63 | -7159.25
| 16918 | 87.76 | 268.95 | 8016.33 | 2884.81 | -7254.16
| 17012 | 89.62 | 269.48 | 8018.48 | 2883.52 | -7348.13
| 17107 | 89.35 | 269.26 | 8019.33 | 2882.48 | -7443.12
| 17202 | 89.35 | 269.39 | 8020.41 | 2881.36 | -7538.1
| 17295 | 89 | 269.04 | 8021.75 | 2880.09 | -7631.09
| 17390 | 88.64 | 268.78 | 8023.7 | 2878.28 | -7726.05
| 17485 | 90.54 | 270.01 | 8024.38 | 2877.28 | -7821.03
| 17579 | 90.15 | 269.39 | 8023.82 | 2876.79 | -7915.03
| 17674 | 90.01 | 269.44 | 8023.68 | 2875.82 | -8010.03
| 17768 | 89.84 | 269.44 | 8023.81 | 2874.9 | -8104.02
| 17863 | 90.01 | 269.75 | 8023.93 | 2874.22 | -8199.02
| 17957 | 89.4 | 270.05 | 8024.42 | 2874.06 | -8293.02
| 18052 | 87.94 | 269.97 | 8026.62 | 2874.08 | -8387.99
| 18147 | 89.7 | 270.01 | 8028.58 | 2874.06 | -8482.96
| 18242 | 89.53 | 270.23 | 8029.22 | 2874.26 | -8577.96
| 18336 | 89 | 269.92 | 8030.42 | 2874.38 | -8671.95
| 18430 | 89 | 269.97 | 8032.06 | 2874.29 | -8765.94
| 18525 | 88.91 | 270.45 | 8033.79 | 2874.64 | -8860.92
| 18619 | 90.94 | 269.79 | 8033.92 | 2874.84 | -8954.92
| 18714 | 90.72 | 269.31 | 8032.54 | 2874.09 | -9049.9
| 18808 | 90.81 | 269.61 | 8031.29 | 2873.21 | -9143.89
| 18902 | 90.63 | 269.31 | 8030.11 | 2872.32 | -9237.88
| 18997 | 90.81 | 269.39 | 8028.91 | 2871.24 | -9332.87
| 19091 | 90.5 | 268.86 | 8027.84 | 2869.81 | -9426.85
| 19186 | 90.72 | 269.26 | 8026.83 | 2868.25 | -9521.83
| 19280 | 90.54 | 269 | 8025.79 | 2866.82 | -9615.81
| 19375 | 91.25 | 270.94 | 8024.31 | 2866.77 | -9710.8
| 19469 | 91.65 | 270.98 | 8021.93 | 2868.35 | -9804.75
| 19564 | 89.66 | 272.08 | 8020.84 | 2870.88 | -9899.71
| 19658 | 89.57 | 272.48 | 8021.47 | 2874.62 | -9993.63
| 19752 | 89.48 | 272.7 | 8022.25 | 2878.87 | -10087.53
| 19846 | 88.82 | 272.26 | 8023.65 | 2882.94 | -10181.43
| 19940 | 88.51 | 272.79 | 8025.84 | 2887.08 | -10275.31
| 20034 | 88.03 | 272.83 | 8028.68 | 2891.68 | -10369.16
| 20128 | 88.38 | 272.35 | 8031.62 | 2895.93 | -10463.02
| 20222 | 88.11 | 271.86 | 8034.5 | 2899.38 | -10556.91
| 20316 | 87.89 | 272.04 | 8037.78 | 2902.58 | -10650.8
| 20411 | 88.07 | 269.79 | 8041.13 | 2904.09 | -10745.72
| 20505 | 89.88 | 268.78 | 8042.81 | 2902.92 | -10839.69
| 20599 | 89.17 | 268.69 | 8043.59 | 2900.84 | -10933.66
| 20693 | 87.94 | 268.91 | 8045.96 | 2898.88 | -11027.61
| 20788 | 88.95 | 269.83 | 8048.54 | 2897.83 | -11122.57
| 20882 | 90.23 | 270.05 | 8049.21 | 2897.73 | -11216.56
| 20976 | 89.44 | 269.83 | 8049.48 | 2897.63 | -11310.56
| 21070 | 90.15 | 269.79 | 8049.82 | 2897.32 | -11404.56
| 21164 | 89.09 | 269.53 | 8050.44 | 2896.77 | -11498.56
| 21259 | 90.72 | 270.05 | 8050.6 | 2896.42 | -11593.55
| 21352 | 90.28 | 270.36 | 8049.79 | 2896.75 | -11686.55
| 21446 | 89.57 | 269.7 | 8049.91 | 2896.8 | -11780.55
| 21541 | 90.32 | 270.45 | 8050 | 2896.92 | -11875.54
| 21635 | 90.99 | 271.29 | 8048.93 | 2898.35 | -11969.53
| 21729 | 89.17 | 269.04 | 8048.8 | 2898.62 | -12063.52
| 21823 | 89.09 | 269.39 | 8050.22 | 2897.33 | -12157.5
| 21917 | 88.33 | 268.86 | 8052.34 | 2895.9 | -12251.46
| 22012 | 87.89 | 269.22 | 8055.47 | 2894.31 | -12346.39
| 22105 | 89.22 | 270.14 | 8057.82 | 2893.79 | -12439.36
| 22199 | 89.13 | 270.45 | 8059.17 | 2894.27 | -12533.35
| 22293 | 88.29 | 270.54 | 8061.29 | 2895.08 | -12627.32
| 22387 | 89.79 | 270.76 | 8062.86 | 2896.15 | -12721.3
| 22481 | 89.66 | 271.07 | 8063.31 | 2897.65 | -12815.29
| 22575 | 89 | 270.89 | 8064.41 | 2899.26 | -12909.27
| 22670 | 89.93 | 270.19 | 8065.3 | 2900.15 | -13004.26
| 22764 | 89.79 | 270.5 | 8065.53 | 2900.72 | -13098.25
| 22858 | 89.44 | 270.5 | 8066.16 | 2901.54 | -13192.25
| 22953 | 89.31 | 271.51 | 8067.2 | 2903.21 | -13287.23
| 23047 | 88.73 | 271.55 | 8068.81 | 2905.72 | -13381.18
| 23141 | 89.35 | 269.92 | 8070.38 | 2906.92 | -13475.15
| 23235 | 88.47 | 268.91 | 8072.17 | 2905.96 | -13569.13
| 23330 | 90.9 | 270.41 | 8072.69 | 2905.4 | -13664.12
| 23424 | 90.81 | 269.88 | 8071.29 | 2905.64 | -13758.11
| 23518 | 90.81 | 269.57 | 8069.96 | 2905.19 | -13852.09
| 23612 | 90.81 | 269.26 | 8068.63 | 2904.23 | -13946.08
| 23706 | 90.63 | 268.78 | 8067.45 | 2902.62 | -14040.06
| 23800 | 90.59 | 268.51 | 8066.45 | 2900.4 | -14134.03
| 23894 | 90.37 | 267.98 | 8065.66 | 2897.52 | -14227.98
| 23988 | 90.99 | 269.48 | 8064.55 | 2895.43 | -14321.95
| 24082 | 91.16 | 269.39 | 8062.78 | 2894.51 | -14415.93
| 24176 | 91.16 | 269.13 | 8060.88 | 2893.29 | -14509.9
| 24271 | 90.9 | 269 | 8059.17 | 2891.74 | -14604.87
| 24365 | 88.69 | 270.05 | 8059.51 | 2890.96 | -14698.86
| 24458 | 88.51 | 269.97 | 8061.78 | 2890.98 | -14791.83
| 24552 | 87.98 | 269.75 | 8064.66 | 2890.75 | -14885.79
| 24646 | 87.45 | 269.44 | 8068.41 | 2890.09 | -14979.71
| 24740 | 89.26 | 269.04 | 8071.1 | 2888.84 | -15073.66
| 24834 | 89.09 | 269.61 | 8072.46 | 2887.73 | -15167.64
| 24928 | 88.82 | 269.57 | 8074.17 | 2887.06 | -15261.62
| 25022 | 88.25 | 269.31 | 8076.58 | 2886.14 | -15355.59
| 25115 | 90.01 | 270.72 | 8077.99 | 2886.17 | -15448.57
| 25209 | 89.84 | 271.07 | 8078.11 | 2887.64 | -15542.56
| 25303 | 89.4 | 271.29 | 8078.73 | 2889.57 | -15636.54
| 25396 | 88.69 | 271.07 | 8080.28 | 2891.49 | -15729.5
| 25490 | 87.63 | 270.32 | 8083.3 | 2892.63 | -15823.45
| 25552 | 87.19 | 270.45 | 8086.1 | 2893.04 | -15885.38
| 25623 | 87.19 | 270.45 | 8089.58 | 2893.6 | -15956.29

## Lookup (hidden)
North Reference | RetunValue | Grid Type | ReturnValue | Deviation Indicator | ReturnValue
| 2 |  | 0 |  | 4
True |  | SPCS-Colorado Central-NAD27 |  | Directional
Grid |  | SPCS-Colorado Central-NAD83 |  | High Angle
|  | SPCS-Colorado North-NAD27 |  | Horizontal
SPCS-Colorado North-NAD83
SPCS-Colorado South-NAD27
SPCS-Colorado South-NAD83
UTM-Zone 12 NAD27
UTM-Zone 12 NAD83
UTM-Zone 13 NAD27
UTM-Zone 13 NAD83