## Data
Header Information | measured depth (ft) | inclination (°) | azimuth (°) | true vertical depth (ft) | northing +N/-S (ft) | easting +E/-W (ft)
Operator Name | 0 | 0 | 0 | 0 | 0 | 0
CRESTONE PEAK RESOURCES | 208 | 0.18 | 131.15 | 208 | -0.21 | 0.25
Operator Number | 297 | 1.86 | 99.82 | 296.98 | -0.55 | 1.77
10633 | 386 | 3.54 | 106.74 | 385.88 | -1.59 | 5.83
Well Name and Number | 475 | 5.26 | 104.71 | 474.62 | -3.42 | 12.41
STATE HURON 5-65 13-18-17 4AH | 570 | 5.13 | 103.92 | 569.22 | -5.55 | 20.74
API Number (if available) | 664 | 5.74 | 111.76 | 662.8 | -8.3 | 29.19
| 759 | 5.61 | 111.76 | 757.34 | -11.78 | 37.91
Location: QQ SEC TWP RGE | 854 | 5.44 | 110.4 | 851.9 | -15.07 | 46.44
NESE Sec. 13-T5S-R65W | 948 | 5.79 | 119.52 | 945.45 | -18.96 | 54.75
Citing Type: Planned or Actual | 1043 | 6.1 | 122.34 | 1039.94 | -24.02 | 63.18
ACTUAL | 1137 | 6.67 | 123.53 | 1133.35 | -29.71 | 71.95
Deviation Indicator | 1231 | 6.58 | 121.64 | 1226.73 | -35.55 | 81.09
Horizontal | 1326 | 7.69 | 123.49 | 1320.99 | -41.92 | 91.02
North Reference | 1421 | 7.42 | 122.08 | 1415.16 | -48.68 | 101.52
True | 1515 | 5.97 | 120.23 | 1508.52 | -54.37 | 110.89
Grid Type | 1610 | 5.3 | 124.32 | 1603.06 | -59.33 | 118.78
#VALUE! | 1705 | 5.35 | 123.84 | 1697.65 | -64.27 | 126.08
| 1799 | 4.29 | 126.04 | 1791.32 | -68.78 | 132.57
| 1894 | 4.15 | 122.91 | 1886.06 | -72.73 | 138.33
| 1988 | 4.55 | 122.52 | 1979.79 | -76.59 | 144.32
| 2083 | 5.35 | 123.84 | 2074.43 | -81.08 | 151.18
| 2178 | 4.64 | 128.07 | 2169.07 | -85.91 | 157.88
| 2272 | 4.91 | 119.26 | 2262.75 | -90.22 | 164.39
| 2367 | 3.98 | 120.01 | 2357.46 | -93.86 | 170.79
| 2461 | 3.62 | 115.38 | 2451.25 | -96.76 | 176.29
| 2556 | 3.09 | 110.18 | 2546.09 | -98.93 | 181.41
| 2650 | 2.83 | 106.92 | 2639.97 | -100.48 | 186.01
| 2745 | 3.8 | 105.99 | 2734.81 | -102.03 | 191.28
| 2839 | 3.93 | 107.8 | 2828.59 | -103.88 | 197.34
| 2934 | 3.93 | 105.46 | 2923.37 | -105.74 | 203.57
| 3029 | 3.62 | 100.57 | 3018.16 | -107.16 | 209.66
| 3124 | 3.49 | 97.13 | 3112.98 | -108.07 | 215.48
| 3309 | 2.78 | 99.95 | 3297.7 | -109.54 | 225.48
| 3480 | 2.17 | 90.92 | 3468.54 | -110.31 | 232.81
| 3575 | 4.64 | 113.62 | 3563.37 | -111.88 | 238.13
| 3669 | 4.15 | 116 | 3657.09 | -114.89 | 244.67
| 3764 | 3.4 | 116.52 | 3751.89 | -117.66 | 250.28
| 3859 | 2.83 | 114.01 | 3846.75 | -119.87 | 254.94
| 3953 | 5.66 | 124.41 | 3940.48 | -123.43 | 260.89
| 4048 | 4.95 | 125.38 | 4035.07 | -128.45 | 268.09
| 4142 | 3.58 | 129.7 | 4128.81 | -132.68 | 273.66
| 4237 | 2.43 | 127.45 | 4223.68 | -135.8 | 277.54
| 4332 | 4.68 | 123.18 | 4318.49 | -139.14 | 282.38
| 4426 | 4.29 | 125.38 | 4412.2 | -143.28 | 288.46
| 4521 | 6.19 | 115.33 | 4506.8 | -147.52 | 295.98
| 4615 | 5.26 | 113.92 | 4600.33 | -151.44 | 304.5
| 4710 | 4.46 | 113.62 | 4694.99 | -154.69 | 311.87
| 4899 | 2.52 | 111.06 | 4883.63 | -159.12 | 322.48
| 4994 | 1.86 | 121.77 | 4978.56 | -160.69 | 325.74
| 5088 | 2.61 | 156.23 | 5072.49 | -163.45 | 327.9
| 5182 | 5.26 | 132.52 | 5166.27 | -168.32 | 331.94
| 5277 | 4.68 | 136.13 | 5260.91 | -174.06 | 337.83
| 5372 | 3.4 | 140.89 | 5355.67 | -179.04 | 342.3
| 5466 | 4.07 | 149.22 | 5449.47 | -184.07 | 345.76
| 5561 | 3.89 | 148.38 | 5544.25 | -189.71 | 349.18
| 5655 | 5.79 | 142.74 | 5637.91 | -196.2 | 353.72
| 5750 | 5.35 | 142.96 | 5732.46 | -203.54 | 359.29
| 5844 | 4.37 | 148.34 | 5826.12 | -210.09 | 363.81
| 5939 | 4.02 | 150.63 | 5920.86 | -216.07 | 367.34
| 6034 | 4.99 | 130.89 | 6015.58 | -221.68 | 372.1
| 6128 | 4.24 | 127.58 | 6109.27 | -226.48 | 377.94
| 6222 | 5.83 | 113.04 | 6202.91 | -230.46 | 385.09
| 6317 | 4.73 | 111.76 | 6297.5 | -233.8 | 393.17
| 6412 | 3.93 | 102.6 | 6392.23 | -235.97 | 399.98
| 6507 | 4.77 | 117.76 | 6486.96 | -238.52 | 406.66
| 6602 | 3.93 | 133.4 | 6581.69 | -242.59 | 412.52
| 6697 | 3.4 | 133.4 | 6676.5 | -246.77 | 416.93
| 6791 | 2.3 | 122.96 | 6770.38 | -249.71 | 420.54
| 6886 | 4.86 | 121.55 | 6865.19 | -252.85 | 425.57
| 6981 | 4.29 | 119.7 | 6959.88 | -256.72 | 432.08
| 7075 | 3.27 | 116.83 | 7053.68 | -259.67 | 437.53
| 7169 | 2.34 | 121.42 | 7147.56 | -261.88 | 441.56
| 7263 | 1.94 | 120.58 | 7241.5 | -263.69 | 444.57
| 7358 | 1.64 | 121.77 | 7336.45 | -265.22 | 447.11
| 7453 | 8.04 | 81.31 | 7431.08 | -264.94 | 454.84
| 7547 | 20.11 | 81.18 | 7522.09 | -261.45 | 477.39
| 7642 | 26.69 | 84.8 | 7609.23 | -257.01 | 514.82
| 7736 | 35.48 | 88.85 | 7689.66 | -254.54 | 563.22
| 7831 | 43.13 | 90.79 | 7763.12 | -254.44 | 623.34
| 7926 | 49.62 | 90.7 | 7828.63 | -255.33 | 692.07
| 8021 | 60.05 | 91.41 | 7883.27 | -256.79 | 769.61
| 8116 | 66.37 | 92.37 | 7926.07 | -259.6 | 854.32
| 8210 | 79.41 | 90.08 | 7953.66 | -261.45 | 943.94
| 8305 | 87.36 | 93.39 | 7964.6 | -264.33 | 1038.18
| 8400 | 89.88 | 91.14 | 7966.89 | -268.08 | 1133.06
| 8494 | 89.93 | 92.02 | 7967.05 | -270.68 | 1227.02
| 8588 | 89.7 | 91.98 | 7967.35 | -273.96 | 1320.97
| 8683 | 90.94 | 90.96 | 7966.82 | -276.39 | 1415.93
| 8778 | 91.56 | 90.88 | 7964.75 | -277.92 | 1510.9
| 8873 | 91.03 | 91.01 | 7962.6 | -279.48 | 1605.86
| 8968 | 91.25 | 91.01 | 7960.71 | -281.16 | 1700.82
| 9062 | 91.16 | 91.49 | 7958.73 | -283.21 | 1794.78
| 9157 | 91.25 | 92.02 | 7956.74 | -286.12 | 1889.71
| 9252 | 90.32 | 91.8 | 7955.43 | -289.28 | 1984.65
| 9346 | 89.66 | 92.07 | 7955.45 | -292.46 | 2078.6
| 9440 | 88.51 | 91.98 | 7956.95 | -295.78 | 2172.53
| 9535 | 90.23 | 92.73 | 7958 | -299.68 | 2267.44
| 9629 | 89 | 93.52 | 7958.63 | -304.81 | 2361.29
| 9724 | 89.84 | 91.58 | 7959.59 | -309.03 | 2456.19
| 9818 | 90.81 | 91.36 | 7959.06 | -311.44 | 2550.15
| 9913 | 89.53 | 91.85 | 7958.77 | -314.1 | 2645.11
| 10008 | 92.14 | 90.17 | 7957.39 | -315.78 | 2740.08
| 10102 | 91.3 | 90.3 | 7954.57 | -316.16 | 2834.03
| 10196 | 90.46 | 90.92 | 7953.12 | -317.16 | 2928.01
| 10291 | 90.19 | 90.44 | 7952.59 | -318.29 | 3023.01
| 10386 | 88.73 | 90.52 | 7953.48 | -319.09 | 3118
| 10480 | 90.28 | 90.83 | 7954.29 | -320.2 | 3211.98
| 10575 | 90.19 | 90.96 | 7953.9 | -321.68 | 3306.97
| 10669 | 90.72 | 93.21 | 7953.16 | -325.1 | 3400.9
| 10764 | 89.66 | 93.52 | 7952.84 | -330.67 | 3495.73
| 10858 | 91.43 | 92.6 | 7951.95 | -335.69 | 3589.59
| 10953 | 90.23 | 93.52 | 7950.57 | -340.76 | 3684.44
| 11047 | 93.64 | 93.65 | 7947.4 | -346.64 | 3778.19
| 11142 | 93.68 | 93.87 | 7941.33 | -352.85 | 3872.79
| 11237 | 92.84 | 91.93 | 7935.93 | -357.65 | 3967.51
| 11331 | 91.07 | 91.45 | 7932.72 | -360.42 | 4061.41
| 11426 | 92.14 | 89.42 | 7930.06 | -361.14 | 4156.37
| 11521 | 93.55 | 90.08 | 7925.35 | -360.73 | 4251.25
| 11615 | 93.42 | 89.77 | 7919.63 | -360.61 | 4345.07
| 11710 | 93.55 | 89.73 | 7913.86 | -360.19 | 4439.89
| 11805 | 93.59 | 89.47 | 7907.94 | -359.53 | 4534.71
| 11899 | 93.73 | 89.11 | 7901.94 | -358.37 | 4628.51
| 11994 | 93.33 | 90.35 | 7896.09 | -357.92 | 4723.33
| 12089 | 90.94 | 91.36 | 7892.55 | -359.34 | 4818.24
| 12182 | 90.72 | 90.92 | 7891.21 | -361.19 | 4911.21
| 12276 | 91.43 | 91.23 | 7889.44 | -362.95 | 5005.18
| 12371 | 89.48 | 91.54 | 7888.69 | -365.25 | 5100.14
| 12465 | 88.73 | 91.54 | 7890.16 | -367.77 | 5194.1
| 12560 | 87.54 | 90.92 | 7893.25 | -369.81 | 5289.02
| 12654 | 90.01 | 91.41 | 7895.26 | -371.72 | 5382.97
| 12749 | 91.38 | 92.24 | 7894.11 | -374.75 | 5477.92
| 12844 | 90.85 | 92.42 | 7892.26 | -378.61 | 5572.82
| 12938 | 91.38 | 92.95 | 7890.43 | -383.01 | 5666.7
| 13032 | 91.34 | 94.53 | 7888.2 | -389.14 | 5760.47
| 13127 | 91.83 | 93.61 | 7885.57 | -395.88 | 5855.19
| 13221 | 91.74 | 93.34 | 7882.64 | -401.58 | 5948.97
| 13316 | 90.72 | 91.01 | 7880.6 | -405.18 | 6043.87
| 13410 | 90.59 | 89.38 | 7879.53 | -405.5 | 6137.86
| 13504 | 91.07 | 88.1 | 7878.17 | -403.43 | 6231.83
| 13599 | 91.16 | 88.5 | 7876.32 | -400.62 | 6326.77
| 13693 | 90.81 | 87.92 | 7874.7 | -397.68 | 6420.71
| 13787 | 89.88 | 88.36 | 7874.14 | -394.63 | 6514.66
| 13881 | 89.4 | 88.59 | 7874.73 | -392.13 | 6608.62
| 13976 | 90.99 | 90.39 | 7874.4 | -391.28 | 6703.61
| 14071 | 90.19 | 89.69 | 7873.42 | -391.35 | 6798.6
| 14165 | 91.6 | 90.52 | 7871.96 | -391.52 | 6892.59
| 14260 | 90.41 | 90.66 | 7870.29 | -392.5 | 6987.57
| 14355 | 90.81 | 91.14 | 7869.28 | -393.99 | 7082.55
| 14448 | 90.5 | 90.92 | 7868.22 | -395.66 | 7175.53
| 14542 | 92.49 | 90.79 | 7865.76 | -397.06 | 7269.48
| 14637 | 92.49 | 90.26 | 7861.64 | -397.93 | 7364.39
| 14732 | 92.71 | 90.08 | 7857.33 | -398.21 | 7459.29
| 14826 | 93.5 | 91.41 | 7852.23 | -399.43 | 7553.14
| 14921 | 91.87 | 91.93 | 7847.78 | -402.2 | 7647.99
| 15015 | 89.93 | 92.46 | 7846.31 | -405.8 | 7741.91
| 15110 | 90.54 | 93.74 | 7845.92 | -410.94 | 7836.76
| 15204 | 90.5 | 94.4 | 7845.07 | -417.61 | 7930.52
| 15299 | 88.64 | 91.14 | 7845.78 | -422.2 | 8025.39
| 15393 | 87.98 | 90.74 | 7848.55 | -423.74 | 8119.34
| 15488 | 90.94 | 90.22 | 7849.45 | -424.54 | 8214.32
| 15583 | 90.5 | 89.6 | 7848.25 | -424.39 | 8309.31
| 15677 | 89.66 | 89.07 | 7848.12 | -423.3 | 8403.3
| 15771 | 89.48 | 89.29 | 7848.83 | -421.95 | 8497.29
| 15866 | 89.22 | 89.25 | 7849.9 | -420.74 | 8592.28
| 15961 | 88.6 | 89.16 | 7851.71 | -419.42 | 8687.25
| 16056 | 89.66 | 89.69 | 7853.15 | -418.47 | 8782.23
| 16150 | 88.95 | 89.77 | 7854.29 | -418.03 | 8876.22
| 16244 | 90.63 | 90.44 | 7854.64 | -418.2 | 8970.22
| 16339 | 89.84 | 90.26 | 7854.25 | -418.78 | 9065.22
| 16433 | 91.6 | 91.32 | 7853.07 | -420.08 | 9159.2
| 16528 | 90.99 | 91.32 | 7850.92 | -422.26 | 9254.15
| 16622 | 90.99 | 90.96 | 7849.3 | -424.13 | 9348.11
| 16716 | 90.9 | 92.15 | 7847.75 | -426.68 | 9442.06
| 16811 | 90.01 | 91.45 | 7846.99 | -429.67 | 9537.01
| 16906 | 89.44 | 91.32 | 7847.45 | -431.96 | 9631.98
| 17000 | 91.87 | 91.93 | 7846.37 | -434.63 | 9725.93
| 17095 | 91.78 | 91.71 | 7843.35 | -437.64 | 9820.84
| 17190 | 90.81 | 91.63 | 7841.2 | -440.41 | 9915.77
| 17284 | 90.32 | 91.19 | 7840.27 | -442.72 | 10009.74
| 17378 | 89.44 | 90.61 | 7840.47 | -444.2 | 10103.72
| 17473 | 91.16 | 90.3 | 7839.97 | -444.96 | 10198.71
| 17568 | 90.41 | 90.22 | 7838.67 | -445.39 | 10293.7
| 17662 | 92.14 | 90.48 | 7836.58 | -445.96 | 10387.68
| 17757 | 91.69 | 90.17 | 7833.41 | -446.5 | 10482.62
| 17851 | 90.72 | 90.74 | 7831.43 | -447.25 | 10576.6
| 17945 | 90.5 | 90.66 | 7830.43 | -448.39 | 10670.58
| 18040 | 89.88 | 91.01 | 7830.11 | -449.78 | 10765.57
| 18135 | 91.87 | 91.36 | 7828.66 | -451.74 | 10860.54
| 18229 | 91.07 | 90.7 | 7826.25 | -453.43 | 10954.49
| 18323 | 90.72 | 91.19 | 7824.78 | -454.98 | 11048.46
| 18417 | 91.03 | 90.61 | 7823.35 | -456.46 | 11142.44
| 18512 | 90.68 | 91.23 | 7821.93 | -457.98 | 11237.42
| 18607 | 90.99 | 91.36 | 7820.54 | -460.13 | 11332.38
| 18701 | 91.25 | 91.45 | 7818.71 | -462.43 | 11426.34
| 18795 | 90.41 | 91.67 | 7817.35 | -464.99 | 11520.29
| 18890 | 89.66 | 91.45 | 7817.29 | -467.58 | 11615.25
| 18984 | 91.12 | 91.05 | 7816.65 | -469.63 | 11709.23
| 19078 | 89.57 | 89.77 | 7816.08 | -470.3 | 11803.22
| 19172 | 90.94 | 88.32 | 7815.66 | -468.74 | 11897.2
| 19267 | 89.79 | 87.88 | 7815.06 | -465.59 | 11992.14
| 19361 | 91.96 | 89.95 | 7813.62 | -463.81 | 12086.1
| 19455 | 91.65 | 90.26 | 7810.66 | -463.98 | 12180.06
| 19549 | 91.52 | 90.39 | 7808.06 | -464.51 | 12274.02
| 19643 | 90.99 | 89.51 | 7806 | -464.43 | 12368
| 19737 | 90.37 | 88.06 | 7804.89 | -462.44 | 12461.97
| 19832 | 91.91 | 91.14 | 7803 | -461.77 | 12556.93
| 19926 | 92.27 | 90.13 | 7799.57 | -462.81 | 12650.86
| 20020 | 91.91 | 89.91 | 7796.14 | -462.85 | 12744.8
| 20114 | 92.4 | 91.45 | 7792.61 | -463.96 | 12838.72
| 20208 | 91.47 | 91.76 | 7789.43 | -466.59 | 12932.63
| 20302 | 91.16 | 91.71 | 7787.27 | -469.44 | 13026.56
| 20397 | 89.4 | 92.86 | 7786.81 | -473.23 | 13121.48
| 20491 | 88.69 | 92.07 | 7788.38 | -477.27 | 13215.38
| 20585 | 86.39 | 91.36 | 7792.41 | -480.08 | 13309.24
| 20678 | 87.27 | 91.1 | 7797.55 | -482.07 | 13402.08
| 20773 | 88.64 | 91.71 | 7800.94 | -484.4 | 13496.99
| 20867 | 91.21 | 92.68 | 7801.07 | -488 | 13590.91
| 20961 | 92.36 | 92.95 | 7798.14 | -492.61 | 13684.75
| 21055 | 91.52 | 93.96 | 7794.96 | -498.28 | 13778.52
| 21093 | 91.47 | 94.53 | 7793.97 | -501.09 | 13816.4
| 21163 | 91.47 | 94.53 | 7792.17 | -506.61 | 13886.16

## Lookup (hidden)
North Reference | RetunValue | Grid Type | ReturnValue | Deviation Indicator | ReturnValue
| 2 |  | 0 |  | 4
True |  | SPCS-Colorado Central-NAD27 |  | Directional
Grid |  | SPCS-Colorado Central-NAD83 |  | High Angle
|  | SPCS-Colorado North-NAD27 |  | Horizontal
SPCS-Colorado North-NAD83
SPCS-Colorado South-NAD27
SPCS-Colorado South-NAD83
UTM-Zone 12 NAD27
UTM-Zone 12 NAD83
UTM-Zone 13 NAD27
UTM-Zone 13 NAD83