## Data
Header Information | measured depth (ft) | inclination (°) | azimuth (°) | true vertical depth (ft) | northing +N/-S (ft) | easting +E/-W (ft)
Operator Name | 0 | 0 | 0 | 0 | 0 | 0
CRESTONE PEAK RESOURCES | 100 | 0 | 0 | 100 | 0 | 0
Operator Number | 200 | 2 | 317.414 | 199.98 | 1.28 | -1.18
10633 | 300 | 4 | 317.414 | 299.84 | 5.14 | -4.72
Well Name and Number | 400 | 6 | 317.414 | 399.45 | 11.55 | -10.62
TRANSPORT 3-64 34-35-36 1AH | 500 | 8 | 317.414 | 498.7 | 20.53 | -18.87
API Number (if available) | 600 | 10 | 317.414 | 597.47 | 32.04 | -29.45
| 700 | 12 | 317.414 | 695.62 | 46.09 | -42.36
Location: QQ SEC TWP RGE | 800 | 14 | 317.414 | 793.06 | 62.65 | -57.58
Sec. 34-T3S-R64W | 900 | 16 | 317.414 | 889.64 | 81.71 | -75.1
Citing Type: Planned or Actual | 1000 | 18 | 317.414 | 985.27 | 103.23 | -94.88
Planned | 1100 | 20 | 317.414 | 1079.82 | 127.2 | -116.91
Deviation Indicator | 1200 | 22 | 317.414 | 1173.17 | 153.59 | -141.16
Horizontal | 1300 | 24 | 317.414 | 1265.21 | 182.35 | -167.6
North Reference | 1400 | 26 | 317.414 | 1355.84 | 213.47 | -196.2
True | 1500 | 28 | 317.414 | 1444.94 | 246.89 | -226.92
Grid Type | 1600 | 30 | 317.414 | 1532.39 | 282.59 | -259.72
#VALUE! | 1700 | 32 | 317.414 | 1618.11 | 320.5 | -294.57
| 1800 | 34 | 317.414 | 1701.97 | 360.6 | -331.43
| 1900 | 36 | 317.414 | 1783.88 | 402.83 | -370.24
| 2000 | 38 | 317.414 | 1863.74 | 447.14 | -410.96
| 2100 | 40 | 317.414 | 1941.45 | 493.47 | -453.54
| 2200 | 42 | 317.414 | 2016.92 | 541.77 | -497.94
| 2300 | 44 | 317.414 | 2090.05 | 591.98 | -544.08
| 2311.3 | 44.226 | 317.414 | 2098.16 | 597.77 | -549.41
| 2400 | 44.226 | 317.414 | 2161.72 | 643.32 | -591.27
| 2500 | 44.226 | 317.414 | 2233.38 | 694.68 | -638.47
| 2600 | 44.226 | 317.414 | 2305.04 | 746.03 | -685.67
| 2700 | 44.226 | 317.414 | 2376.7 | 797.38 | -732.87
| 2800 | 44.226 | 317.414 | 2448.36 | 848.74 | -780.07
| 2900 | 44.226 | 317.414 | 2520.02 | 900.09 | -827.27
| 3000 | 44.226 | 317.414 | 2591.68 | 951.45 | -874.47
| 3100 | 44.226 | 317.414 | 2663.34 | 1002.8 | -921.66
| 3200 | 44.226 | 317.414 | 2735 | 1054.15 | -968.86
| 3300 | 44.226 | 317.414 | 2806.66 | 1105.51 | -1016.06
| 3400 | 44.226 | 317.414 | 2878.32 | 1156.86 | -1063.26
| 3500 | 44.226 | 317.414 | 2949.98 | 1208.22 | -1110.46
| 3600 | 44.226 | 317.414 | 3021.64 | 1259.57 | -1157.66
| 3700 | 44.226 | 317.414 | 3093.3 | 1310.92 | -1204.86
| 3800 | 44.226 | 317.414 | 3164.96 | 1362.28 | -1252.06
| 3900 | 44.226 | 317.414 | 3236.61 | 1413.63 | -1299.25
| 4000 | 44.226 | 317.414 | 3308.27 | 1464.98 | -1346.45
| 4100 | 44.226 | 317.414 | 3379.93 | 1516.34 | -1393.65
| 4200 | 44.226 | 317.414 | 3451.59 | 1567.69 | -1440.85
| 4300 | 44.226 | 317.414 | 3523.25 | 1619.05 | -1488.05
| 4400 | 44.226 | 317.414 | 3594.91 | 1670.4 | -1535.25
| 4500 | 44.226 | 317.414 | 3666.57 | 1721.75 | -1582.45
| 4600 | 44.226 | 317.414 | 3738.23 | 1773.11 | -1629.65
| 4700 | 44.226 | 317.414 | 3809.89 | 1824.46 | -1676.84
| 4800 | 44.226 | 317.414 | 3881.55 | 1875.81 | -1724.04
| 4900 | 44.226 | 317.414 | 3953.21 | 1927.17 | -1771.24
| 5000 | 44.226 | 317.414 | 4024.87 | 1978.52 | -1818.44
| 5100 | 44.226 | 317.414 | 4096.53 | 2029.88 | -1865.64
| 5200 | 44.226 | 317.414 | 4168.19 | 2081.23 | -1912.84
| 5300 | 44.226 | 317.414 | 4239.85 | 2132.58 | -1960.04
| 5400 | 44.226 | 317.414 | 4311.51 | 2183.94 | -2007.24
| 5500 | 44.226 | 317.414 | 4383.16 | 2235.29 | -2054.43
| 5600 | 44.226 | 317.414 | 4454.82 | 2286.64 | -2101.63
| 5700 | 44.226 | 317.414 | 4526.48 | 2338 | -2148.83
| 5800 | 44.226 | 317.414 | 4598.14 | 2389.35 | -2196.03
| 5900 | 44.226 | 317.414 | 4669.8 | 2440.71 | -2243.23
| 6000 | 44.226 | 317.414 | 4741.46 | 2492.06 | -2290.43
| 6100 | 44.226 | 317.414 | 4813.12 | 2543.41 | -2337.63
| 6200 | 44.226 | 317.414 | 4884.78 | 2594.77 | -2384.83
| 6300 | 44.226 | 317.414 | 4956.44 | 2646.12 | -2432.02
| 6400 | 44.226 | 317.414 | 5028.1 | 2697.47 | -2479.22
| 6500 | 44.226 | 317.414 | 5099.76 | 2748.83 | -2526.42
| 6600 | 44.226 | 317.414 | 5171.42 | 2800.18 | -2573.62
| 6700 | 44.226 | 317.414 | 5243.08 | 2851.54 | -2620.82
| 6800 | 44.226 | 317.414 | 5314.74 | 2902.89 | -2668.02
| 6900 | 44.226 | 317.414 | 5386.4 | 2954.24 | -2715.22
| 7000 | 44.226 | 317.414 | 5458.06 | 3005.6 | -2762.42
| 7100 | 44.226 | 317.414 | 5529.71 | 3056.95 | -2809.61
| 7200 | 44.226 | 317.414 | 5601.37 | 3108.3 | -2856.81
| 7300 | 44.226 | 317.414 | 5673.03 | 3159.66 | -2904.01
| 7400 | 44.226 | 317.414 | 5744.69 | 3211.01 | -2951.21
| 7500 | 44.226 | 317.414 | 5816.35 | 3262.37 | -2998.41
| 7600 | 44.226 | 317.414 | 5888.01 | 3313.72 | -3045.61
| 7700 | 44.226 | 317.414 | 5959.67 | 3365.07 | -3092.81
| 7800 | 44.226 | 317.414 | 6031.33 | 3416.43 | -3140.01
| 7900 | 44.226 | 317.414 | 6102.99 | 3467.78 | -3187.2
| 8000 | 44.226 | 317.414 | 6174.65 | 3519.13 | -3234.4
| 8100 | 44.226 | 317.414 | 6246.31 | 3570.49 | -3281.6
| 8200 | 44.226 | 317.414 | 6317.97 | 3621.84 | -3328.8
| 8300 | 44.226 | 317.414 | 6389.63 | 3673.2 | -3376
| 8400 | 44.226 | 317.414 | 6461.29 | 3724.55 | -3423.2
| 8500 | 44.226 | 317.414 | 6532.95 | 3775.9 | -3470.4
| 8600 | 44.226 | 317.414 | 6604.61 | 3827.26 | -3517.6
| 8700 | 44.226 | 317.414 | 6676.26 | 3878.61 | -3564.79
| 8800 | 44.226 | 317.414 | 6747.92 | 3929.97 | -3611.99
| 8837.76 | 44.226 | 317.414 | 6774.98 | 3949.36 | -3629.82
| 8850 | 43.542 | 318.879 | 6783.8 | 3955.68 | -3635.48
| 8900 | 40.959 | 325.25 | 6820.83 | 3982.13 | -3656.16
| 8950 | 38.763 | 332.263 | 6859.23 | 4009.47 | -3672.79
| 9000 | 37.025 | 339.902 | 6898.7 | 4037.48 | -3685.26
| 9050 | 35.813 | 348.078 | 6938.96 | 4065.94 | -3693.46
| 9100 | 35.183 | 356.626 | 6979.7 | 4094.66 | -3697.33
| 9150 | 35.167 | 5.311 | 7020.59 | 4123.39 | -3696.85
| 9200 | 35.765 | 13.872 | 7061.34 | 4151.93 | -3692.01
| 9250 | 36.947 | 22.073 | 7101.63 | 4180.06 | -3682.85
| 9300 | 38.659 | 29.742 | 7141.16 | 4207.56 | -3669.45
| 9350 | 40.833 | 36.789 | 7179.62 | 4234.23 | -3651.9
| 9400 | 43.398 | 43.194 | 7216.72 | 4259.86 | -3630.34
| 9450 | 46.286 | 48.985 | 7252.19 | 4284.26 | -3604.93
| 9500 | 49.44 | 54.221 | 7285.74 | 4307.23 | -3575.87
| 9550 | 52.808 | 58.97 | 7317.13 | 4328.62 | -3543.38
| 9600 | 56.349 | 63.304 | 7346.11 | 4348.25 | -3507.7
| 9650 | 60.029 | 67.289 | 7372.47 | 4365.97 | -3469.1
| 9700 | 63.82 | 70.985 | 7396.01 | 4381.65 | -3427.89
| 9750 | 67.7 | 74.445 | 7416.54 | 4395.17 | -3384.37
| 9800 | 71.649 | 77.716 | 7433.9 | 4406.43 | -3338.87
| 9850 | 75.651 | 80.84 | 7447.98 | 4415.34 | -3291.74
| 9900 | 79.693 | 83.854 | 7458.65 | 4421.83 | -3243.34
| 9950 | 83.762 | 86.791 | 7465.85 | 4425.86 | -3194.04
| 10000 | 87.847 | 89.682 | 7469.51 | 4427.39 | -3144.22
| 10026.31 | 90 | 91.196 | 7470 | 4427.19 | -3117.91
| 10100 | 90 | 91.196 | 7470 | 4425.65 | -3044.24
| 10200 | 90 | 91.196 | 7470 | 4423.56 | -2944.26
| 10300 | 90 | 91.196 | 7470 | 4421.47 | -2844.29
| 10400 | 90 | 91.196 | 7470 | 4419.39 | -2744.31
| 10500 | 90 | 91.196 | 7470 | 4417.3 | -2644.33
| 10600 | 90 | 91.196 | 7470 | 4415.21 | -2544.35
| 10700 | 90 | 91.196 | 7470 | 4413.13 | -2444.37
| 10800 | 90 | 91.196 | 7470 | 4411.04 | -2344.39
| 10900 | 90 | 91.196 | 7470 | 4408.95 | -2244.42
| 11000 | 90 | 91.196 | 7470 | 4406.86 | -2144.44
| 11100 | 90 | 91.196 | 7470 | 4404.78 | -2044.46
| 11200 | 90 | 91.196 | 7470 | 4402.69 | -1944.48
| 11300 | 90 | 91.196 | 7470 | 4400.6 | -1844.5
| 11400 | 90 | 91.196 | 7470 | 4398.52 | -1744.53
| 11500 | 90 | 91.196 | 7470 | 4396.43 | -1644.55
| 11600 | 90 | 91.196 | 7470 | 4394.34 | -1544.57
| 11700 | 90 | 91.196 | 7470 | 4392.25 | -1444.59
| 11800 | 90 | 91.196 | 7470 | 4390.17 | -1344.61
| 11900 | 90 | 91.196 | 7470 | 4388.08 | -1244.63
| 12000 | 90 | 91.196 | 7470 | 4385.99 | -1144.66
| 12100 | 90 | 91.196 | 7470 | 4383.9 | -1044.68
| 12200 | 90 | 91.196 | 7470 | 4381.82 | -944.7
| 12300 | 90 | 91.196 | 7470 | 4379.73 | -844.72
| 12400 | 90 | 91.196 | 7470 | 4377.64 | -744.74
| 12500 | 90 | 91.196 | 7470 | 4375.56 | -644.76
| 12600 | 90 | 91.196 | 7470 | 4373.47 | -544.79
| 12700 | 90 | 91.196 | 7470 | 4371.38 | -444.81
| 12800 | 90 | 91.196 | 7470 | 4369.29 | -344.83
| 12900 | 90 | 91.196 | 7470 | 4367.21 | -244.85
| 13000 | 90 | 91.196 | 7470 | 4365.12 | -144.87
| 13100 | 90 | 91.196 | 7470 | 4363.03 | -44.9
| 13200 | 90 | 91.196 | 7470 | 4360.94 | 55.08
| 13300 | 90 | 91.196 | 7470 | 4358.86 | 155.06
| 13400 | 90 | 91.196 | 7470 | 4356.77 | 255.04
| 13500 | 90 | 91.196 | 7470 | 4354.68 | 355.02
| 13600 | 90 | 91.196 | 7470 | 4352.6 | 455
| 13700 | 90 | 91.196 | 7470 | 4350.51 | 554.97
| 13800 | 90 | 91.196 | 7470 | 4348.42 | 654.95
| 13900 | 90 | 91.196 | 7470 | 4346.33 | 754.93
| 14000 | 90 | 91.196 | 7470 | 4344.25 | 854.91
| 14100 | 90 | 91.196 | 7470 | 4342.16 | 954.89
| 14200 | 90 | 91.196 | 7470 | 4340.07 | 1054.86
| 14300 | 90 | 91.196 | 7470 | 4337.99 | 1154.84
| 14400 | 90 | 91.196 | 7470 | 4335.9 | 1254.82
| 14500 | 90 | 91.196 | 7470 | 4333.81 | 1354.8
| 14600 | 90 | 91.196 | 7470 | 4331.72 | 1454.78
| 14700 | 90 | 91.196 | 7470 | 4329.64 | 1554.76
| 14800 | 90 | 91.196 | 7470 | 4327.55 | 1654.73
| 14900 | 90 | 91.196 | 7470 | 4325.46 | 1754.71
| 15000 | 90 | 91.196 | 7470 | 4323.37 | 1854.69
| 15100 | 90 | 91.196 | 7470 | 4321.29 | 1954.67
| 15200 | 90 | 91.196 | 7470 | 4319.2 | 2054.65
| 15300 | 90 | 91.196 | 7470 | 4317.11 | 2154.63
| 15400 | 90 | 91.196 | 7470 | 4315.03 | 2254.6
| 15500 | 90 | 91.196 | 7470 | 4312.94 | 2354.58
| 15600 | 90 | 91.196 | 7470 | 4310.85 | 2454.56
| 15700 | 90 | 91.196 | 7470 | 4308.76 | 2554.54
| 15800 | 90 | 91.196 | 7470 | 4306.68 | 2654.52
| 15900 | 90 | 91.196 | 7470 | 4304.59 | 2754.49
| 16000 | 90 | 91.196 | 7470 | 4302.5 | 2854.47
| 16100 | 90 | 91.196 | 7470 | 4300.41 | 2954.45
| 16200 | 90 | 91.196 | 7470 | 4298.33 | 3054.43
| 16300 | 90 | 91.196 | 7470 | 4296.24 | 3154.41
| 16400 | 90 | 91.196 | 7470 | 4294.15 | 3254.39
| 16500 | 90 | 91.196 | 7470 | 4292.07 | 3354.36
| 16600 | 90 | 91.196 | 7470 | 4289.98 | 3454.34
| 16700 | 90 | 91.196 | 7470 | 4287.89 | 3554.32
| 16800 | 90 | 91.196 | 7470 | 4285.8 | 3654.3
| 16900 | 90 | 91.196 | 7470 | 4283.72 | 3754.28
| 17000 | 90 | 91.196 | 7470 | 4281.63 | 3854.25
| 17100 | 90 | 91.196 | 7470 | 4279.54 | 3954.23
| 17200 | 90 | 91.196 | 7470 | 4277.45 | 4054.21
| 17300 | 90 | 91.196 | 7470 | 4275.37 | 4154.19
| 17400 | 90 | 91.196 | 7470 | 4273.28 | 4254.17
| 17500 | 90 | 91.196 | 7470 | 4271.19 | 4354.15
| 17600 | 90 | 91.196 | 7470 | 4269.11 | 4454.12
| 17700 | 90 | 91.196 | 7470 | 4267.02 | 4554.1
| 17800 | 90 | 91.196 | 7470 | 4264.93 | 4654.08
| 17900 | 90 | 91.196 | 7470 | 4262.84 | 4754.06
| 18000 | 90 | 91.196 | 7470 | 4260.76 | 4854.04
| 18100 | 90 | 91.196 | 7470 | 4258.67 | 4954.02
| 18200 | 90 | 91.196 | 7470 | 4256.58 | 5053.99
| 18300 | 90 | 91.196 | 7470 | 4254.5 | 5153.97
| 18400 | 90 | 91.196 | 7470 | 4252.41 | 5253.95
| 18500 | 90 | 91.196 | 7470 | 4250.32 | 5353.93
| 18600 | 90 | 91.196 | 7470 | 4248.23 | 5453.91
| 18700 | 90 | 91.196 | 7470 | 4246.15 | 5553.88
| 18800 | 90 | 91.196 | 7470 | 4244.06 | 5653.86
| 18900 | 90 | 91.196 | 7470 | 4241.97 | 5753.84
| 19000 | 90 | 91.196 | 7470 | 4239.88 | 5853.82
| 19100 | 90 | 91.196 | 7470 | 4237.8 | 5953.8
| 19200 | 90 | 91.196 | 7470 | 4235.71 | 6053.78
| 19300 | 90 | 91.196 | 7470 | 4233.62 | 6153.75
| 19400 | 90 | 91.196 | 7470 | 4231.54 | 6253.73
| 19500 | 90 | 91.196 | 7470 | 4229.45 | 6353.71
| 19600 | 90 | 91.196 | 7470 | 4227.36 | 6453.69
| 19700 | 90 | 91.196 | 7470 | 4225.27 | 6553.67
| 19800 | 90 | 91.196 | 7470 | 4223.19 | 6653.64
| 19900 | 90 | 91.196 | 7470 | 4221.1 | 6753.62
| 20000 | 90 | 91.196 | 7470 | 4219.01 | 6853.6
| 20100 | 90 | 91.196 | 7470 | 4216.92 | 6953.58
| 20200 | 90 | 91.196 | 7470 | 4214.84 | 7053.56
| 20300 | 90 | 91.196 | 7470 | 4212.75 | 7153.54
| 20400 | 90 | 91.196 | 7470 | 4210.66 | 7253.51
| 20500 | 90 | 91.196 | 7470 | 4208.58 | 7353.49
| 20600 | 90 | 91.196 | 7470 | 4206.49 | 7453.47
| 20700 | 90 | 91.196 | 7470 | 4204.4 | 7553.45
| 20800 | 90 | 91.196 | 7470 | 4202.31 | 7653.43
| 20900 | 90 | 91.196 | 7470 | 4200.23 | 7753.41
| 21000 | 90 | 91.196 | 7470 | 4198.14 | 7853.38
| 21100 | 90 | 91.196 | 7470 | 4196.05 | 7953.36
| 21200 | 90 | 91.196 | 7470 | 4193.96 | 8053.34
| 21300 | 90 | 91.196 | 7470 | 4191.88 | 8153.32
| 21400 | 90 | 91.196 | 7470 | 4189.79 | 8253.3
| 21500 | 90 | 91.196 | 7470 | 4187.7 | 8353.27
| 21600 | 90 | 91.196 | 7470 | 4185.62 | 8453.25
| 21700 | 90 | 91.196 | 7470 | 4183.53 | 8553.23
| 21800 | 90 | 91.196 | 7470 | 4181.44 | 8653.21
| 21900 | 90 | 91.196 | 7470 | 4179.35 | 8753.19
| 22000 | 90 | 91.196 | 7470 | 4177.27 | 8853.17
| 22100 | 90 | 91.196 | 7470 | 4175.18 | 8953.14
| 22200 | 90 | 91.196 | 7470 | 4173.09 | 9053.12
| 22300 | 90 | 91.196 | 7470 | 4171.01 | 9153.1
| 22400 | 90 | 91.196 | 7470 | 4168.92 | 9253.08
| 22500 | 90 | 91.196 | 7470 | 4166.83 | 9353.06
| 22600 | 90 | 91.196 | 7470 | 4164.74 | 9453.03
| 22700 | 90 | 91.196 | 7470 | 4162.66 | 9553.01
| 22800 | 90 | 91.196 | 7470 | 4160.57 | 9652.99
| 22900 | 90 | 91.196 | 7470 | 4158.48 | 9752.97
| 23000 | 90 | 91.196 | 7470 | 4156.39 | 9852.95
| 23100 | 90 | 91.196 | 7470 | 4154.31 | 9952.93
| 23200 | 90 | 91.196 | 7470 | 4152.22 | 10052.9
| 23300 | 90 | 91.196 | 7470 | 4150.13 | 10152.88
| 23400 | 90 | 91.196 | 7470 | 4148.05 | 10252.86
| 23500 | 90 | 91.196 | 7470 | 4145.96 | 10352.84
| 23600 | 90 | 91.196 | 7470 | 4143.87 | 10452.82
| 23700 | 90 | 91.196 | 7470 | 4141.78 | 10552.8
| 23800 | 90 | 91.196 | 7470 | 4139.7 | 10652.77
| 23900 | 90 | 91.196 | 7470 | 4137.61 | 10752.75
| 24000 | 90 | 91.196 | 7470 | 4135.52 | 10852.73
| 24100 | 90 | 91.196 | 7470 | 4133.43 | 10952.71
| 24200 | 90 | 91.196 | 7470 | 4131.35 | 11052.69
| 24300 | 90 | 91.196 | 7470 | 4129.26 | 11152.66
| 24400 | 90 | 91.196 | 7470 | 4127.17 | 11252.64
| 24500 | 90 | 91.196 | 7470 | 4125.09 | 11352.62
| 24600 | 90 | 91.196 | 7470 | 4123 | 11452.6
| 24700 | 90 | 91.196 | 7470 | 4120.91 | 11552.58
| 24800 | 90 | 91.196 | 7470 | 4118.82 | 11652.56
| 24900 | 90 | 91.196 | 7470 | 4116.74 | 11752.53
| 25000 | 90 | 91.196 | 7470 | 4114.65 | 11852.51
| 25100 | 90 | 91.196 | 7470 | 4112.56 | 11952.49
| 25200 | 90 | 91.196 | 7470 | 4110.48 | 12052.47
| 25300 | 90 | 91.196 | 7470 | 4108.39 | 12152.45
| 25400 | 90 | 91.196 | 7470 | 4106.3 | 12252.42
| 25500 | 90 | 91.196 | 7470 | 4104.21 | 12352.4
| 25600 | 90 | 91.196 | 7470 | 4102.13 | 12452.38
| 25679.06 | 90 | 91.196 | 7470 | 4100.48 | 12531.42

## Lookup (hidden)
North Reference | RetunValue | Grid Type | ReturnValue | Deviation Indicator | ReturnValue
| 2 |  | 0 |  | 4
True |  | SPCS-Colorado Central-NAD27 |  | Directional
Grid |  | SPCS-Colorado Central-NAD83 |  | High Angle
|  | SPCS-Colorado North-NAD27 |  | Horizontal
SPCS-Colorado North-NAD83
SPCS-Colorado South-NAD27
SPCS-Colorado South-NAD83
UTM-Zone 12 NAD27
UTM-Zone 12 NAD83
UTM-Zone 13 NAD27
UTM-Zone 13 NAD83