## Data
Header Information | measured depth (ft) | inclination (°) | azimuth (°) | true vertical depth (ft) | northing +N/-S (ft) | easting +E/-W (ft)
Operator Name | 0 | 0 | 0 | 0 | 0 | 0
CRESTONE PEAK RESOURCES | 100 | 0 | 0 | 100 | 0 | 0
Operator Number | 200 | 0 | 0 | 200 | 0 | 0
10633 | 300 | 2 | 312.539 | 299.98 | 1.18 | -1.29
Well Name and Number | 400 | 4 | 312.539 | 399.84 | 4.72 | -5.14
TRANSPORT 3-64 34-35-36 1BH | 500 | 6 | 312.539 | 499.45 | 10.61 | -11.56
API Number (if available) | 600 | 8 | 312.539 | 598.7 | 18.85 | -20.54
| 700 | 10 | 312.539 | 697.47 | 29.43 | -32.07
Location: QQ SEC TWP RGE | 800 | 12 | 312.539 | 795.62 | 42.33 | -46.13
Sec. 34-T3S-R64W | 900 | 14 | 312.539 | 893.06 | 57.53 | -62.7
Citing Type: Planned or Actual | 1000 | 16 | 312.539 | 989.64 | 75.03 | -81.77
Planned | 1100 | 18 | 312.539 | 1085.27 | 94.8 | -103.31
Deviation Indicator | 1200 | 20 | 312.539 | 1179.82 | 116.81 | -127.3
Horizontal | 1300 | 22 | 312.539 | 1273.17 | 141.03 | -153.7
North Reference | 1400 | 24 | 312.539 | 1365.21 | 167.45 | -182.49
True | 1500 | 26 | 312.539 | 1455.84 | 196.02 | -213.63
Grid Type | 1600 | 28 | 312.539 | 1544.94 | 226.71 | -247.08
#VALUE! | 1700 | 30 | 312.539 | 1632.39 | 259.49 | -282.8
| 1800 | 32 | 312.539 | 1718.11 | 294.31 | -320.75
| 1900 | 34 | 312.539 | 1801.97 | 331.13 | -360.87
| 2000 | 36 | 312.539 | 1883.88 | 369.91 | -403.13
| 2100 | 38 | 312.539 | 1963.74 | 410.59 | -447.47
| 2200 | 40 | 312.539 | 2041.45 | 453.14 | -493.84
| 2288.79 | 41.776 | 312.539 | 2108.57 | 492.43 | -536.66
| 2300 | 41.776 | 312.539 | 2116.93 | 497.48 | -542.17
| 2400 | 41.776 | 312.539 | 2191.51 | 542.52 | -591.25
| 2500 | 41.776 | 312.539 | 2266.08 | 587.57 | -640.34
| 2600 | 41.776 | 312.539 | 2340.66 | 632.61 | -689.43
| 2700 | 41.776 | 312.539 | 2415.23 | 677.65 | -738.52
| 2800 | 41.776 | 312.539 | 2489.81 | 722.69 | -787.61
| 2900 | 41.776 | 312.539 | 2564.39 | 767.74 | -836.7
| 3000 | 41.776 | 312.539 | 2638.96 | 812.78 | -885.78
| 3100 | 41.776 | 312.539 | 2713.54 | 857.82 | -934.87
| 3200 | 41.776 | 312.539 | 2788.11 | 902.86 | -983.96
| 3300 | 41.776 | 312.539 | 2862.69 | 947.91 | -1033.05
| 3400 | 41.776 | 312.539 | 2937.26 | 992.95 | -1082.14
| 3500 | 41.776 | 312.539 | 3011.84 | 1037.99 | -1131.22
| 3600 | 41.776 | 312.539 | 3086.42 | 1083.03 | -1180.31
| 3700 | 41.776 | 312.539 | 3160.99 | 1128.08 | -1229.4
| 3800 | 41.776 | 312.539 | 3235.57 | 1173.12 | -1278.49
| 3900 | 41.776 | 312.539 | 3310.14 | 1218.16 | -1327.58
| 4000 | 41.776 | 312.539 | 3384.72 | 1263.2 | -1376.67
| 4100 | 41.776 | 312.539 | 3459.29 | 1308.25 | -1425.75
| 4200 | 41.776 | 312.539 | 3533.87 | 1353.29 | -1474.84
| 4300 | 41.776 | 312.539 | 3608.44 | 1398.33 | -1523.93
| 4400 | 41.776 | 312.539 | 3683.02 | 1443.37 | -1573.02
| 4500 | 41.776 | 312.539 | 3757.6 | 1488.42 | -1622.11
| 4600 | 41.776 | 312.539 | 3832.17 | 1533.46 | -1671.2
| 4700 | 41.776 | 312.539 | 3906.75 | 1578.5 | -1720.28
| 4800 | 41.776 | 312.539 | 3981.32 | 1623.54 | -1769.37
| 4900 | 41.776 | 312.539 | 4055.9 | 1668.59 | -1818.46
| 5000 | 41.776 | 312.539 | 4130.47 | 1713.63 | -1867.55
| 5100 | 41.776 | 312.539 | 4205.05 | 1758.67 | -1916.64
| 5200 | 41.776 | 312.539 | 4279.63 | 1803.71 | -1965.72
| 5300 | 41.776 | 312.539 | 4354.2 | 1848.76 | -2014.81
| 5400 | 41.776 | 312.539 | 4428.78 | 1893.8 | -2063.9
| 5500 | 41.776 | 312.539 | 4503.35 | 1938.84 | -2112.99
| 5600 | 41.776 | 312.539 | 4577.93 | 1983.88 | -2162.08
| 5700 | 41.776 | 312.539 | 4652.5 | 2028.93 | -2211.17
| 5800 | 41.776 | 312.539 | 4727.08 | 2073.97 | -2260.25
| 5900 | 41.776 | 312.539 | 4801.65 | 2119.01 | -2309.34
| 6000 | 41.776 | 312.539 | 4876.23 | 2164.05 | -2358.43
| 6100 | 41.776 | 312.539 | 4950.81 | 2209.1 | -2407.52
| 6200 | 41.776 | 312.539 | 5025.38 | 2254.14 | -2456.61
| 6300 | 41.776 | 312.539 | 5099.96 | 2299.18 | -2505.7
| 6400 | 41.776 | 312.539 | 5174.53 | 2344.22 | -2554.78
| 6500 | 41.776 | 312.539 | 5249.11 | 2389.26 | -2603.87
| 6600 | 41.776 | 312.539 | 5323.68 | 2434.31 | -2652.96
| 6700 | 41.776 | 312.539 | 5398.26 | 2479.35 | -2702.05
| 6800 | 41.776 | 312.539 | 5472.84 | 2524.39 | -2751.14
| 6900 | 41.776 | 312.539 | 5547.41 | 2569.43 | -2800.22
| 7000 | 41.776 | 312.539 | 5621.99 | 2614.48 | -2849.31
| 7100 | 41.776 | 312.539 | 5696.56 | 2659.52 | -2898.4
| 7200 | 41.776 | 312.539 | 5771.14 | 2704.56 | -2947.49
| 7300 | 41.776 | 312.539 | 5845.71 | 2749.6 | -2996.58
| 7400 | 41.776 | 312.539 | 5920.29 | 2794.65 | -3045.67
| 7500 | 41.776 | 312.539 | 5994.86 | 2839.69 | -3094.75
| 7600 | 41.776 | 312.539 | 6069.44 | 2884.73 | -3143.84
| 7700 | 41.776 | 312.539 | 6144.02 | 2929.77 | -3192.93
| 7800 | 41.776 | 312.539 | 6218.59 | 2974.82 | -3242.02
| 7900 | 41.776 | 312.539 | 6293.17 | 3019.86 | -3291.11
| 8000 | 41.776 | 312.539 | 6367.74 | 3064.9 | -3340.19
| 8100 | 41.776 | 312.539 | 6442.32 | 3109.94 | -3389.28
| 8200 | 41.776 | 312.539 | 6516.89 | 3154.99 | -3438.37
| 8300 | 41.776 | 312.539 | 6591.47 | 3200.03 | -3487.46
| 8400 | 41.776 | 312.539 | 6666.05 | 3245.07 | -3536.55
| 8500 | 41.776 | 312.539 | 6740.62 | 3290.11 | -3585.64
| 8579.27 | 41.776 | 312.539 | 6799.74 | 3325.82 | -3624.55
| 8600 | 40.461 | 314.976 | 6815.35 | 3335.24 | -3634.4
| 8650 | 37.522 | 321.41 | 6854.23 | 3358.63 | -3655.38
| 8700 | 34.979 | 328.698 | 6894.57 | 3382.79 | -3672.34
| 8750 | 32.927 | 336.87 | 6936.06 | 3407.55 | -3685.13
| 8800 | 31.463 | 345.852 | 6978.4 | 3432.71 | -3693.66
| 8850 | 30.673 | 355.428 | 7021.25 | 3458.1 | -3697.87
| 8900 | 30.608 | 5.246 | 7064.3 | 3483.5 | -3697.72
| 8950 | 31.274 | 14.893 | 7107.21 | 3508.73 | -3693.22
| 9000 | 32.625 | 23.999 | 7149.66 | 3533.6 | -3684.4
| 9050 | 34.58 | 32.323 | 7191.32 | 3557.92 | -3671.32
| 9100 | 37.044 | 39.766 | 7231.89 | 3581.51 | -3654.09
| 9150 | 39.92 | 46.345 | 7271.04 | 3604.17 | -3632.84
| 9200 | 43.124 | 52.141 | 7308.48 | 3625.75 | -3607.72
| 9250 | 46.586 | 57.258 | 7343.93 | 3646.07 | -3578.93
| 9300 | 50.252 | 61.807 | 7377.12 | 3664.99 | -3546.7
| 9350 | 54.078 | 65.887 | 7407.79 | 3682.35 | -3511.26
| 9400 | 58.028 | 69.583 | 7435.72 | 3698.03 | -3472.88
| 9450 | 62.076 | 72.971 | 7460.68 | 3711.9 | -3431.85
| 9500 | 66.202 | 76.112 | 7482.49 | 3723.87 | -3388.5
| 9550 | 70.387 | 79.058 | 7500.98 | 3733.84 | -3343.14
| 9600 | 74.617 | 81.853 | 7516.01 | 3741.73 | -3296.13
| 9650 | 78.881 | 84.537 | 7527.47 | 3747.48 | -3247.82
| 9700 | 83.168 | 87.143 | 7535.27 | 3751.06 | -3198.58
| 9750 | 87.469 | 89.702 | 7539.35 | 3752.43 | -3148.78
| 9779.39 | 90 | 91.197 | 7540 | 3752.2 | -3119.4
| 9800 | 90 | 91.197 | 7540 | 3751.77 | -3098.8
| 9900 | 90 | 91.197 | 7540 | 3749.68 | -2998.82
| 10000 | 90 | 91.197 | 7540 | 3747.59 | -2898.84
| 10100 | 90 | 91.197 | 7540 | 3745.5 | -2798.86
| 10200 | 90 | 91.197 | 7540 | 3743.41 | -2698.88
| 10300 | 90 | 91.197 | 7540 | 3741.32 | -2598.91
| 10400 | 90 | 91.197 | 7540 | 3739.23 | -2498.93
| 10500 | 90 | 91.197 | 7540 | 3737.15 | -2398.95
| 10600 | 90 | 91.197 | 7540 | 3735.06 | -2298.97
| 10700 | 90 | 91.197 | 7540 | 3732.97 | -2198.99
| 10800 | 90 | 91.197 | 7540 | 3730.88 | -2099.01
| 10900 | 90 | 91.197 | 7540 | 3728.79 | -1999.04
| 11000 | 90 | 91.197 | 7540 | 3726.7 | -1899.06
| 11100 | 90 | 91.197 | 7540 | 3724.62 | -1799.08
| 11200 | 90 | 91.197 | 7540 | 3722.53 | -1699.1
| 11300 | 90 | 91.197 | 7540 | 3720.44 | -1599.12
| 11400 | 90 | 91.197 | 7540 | 3718.35 | -1499.15
| 11500 | 90 | 91.197 | 7540 | 3716.26 | -1399.17
| 11600 | 90 | 91.197 | 7540 | 3714.17 | -1299.19
| 11700 | 90 | 91.197 | 7540 | 3712.09 | -1199.21
| 11800 | 90 | 91.197 | 7540 | 3710 | -1099.23
| 11900 | 90 | 91.197 | 7540 | 3707.91 | -999.25
| 12000 | 90 | 91.197 | 7540 | 3705.82 | -899.28
| 12100 | 90 | 91.197 | 7540 | 3703.73 | -799.3
| 12200 | 90 | 91.197 | 7540 | 3701.64 | -699.32
| 12300 | 90 | 91.197 | 7540 | 3699.55 | -599.34
| 12400 | 90 | 91.197 | 7540 | 3697.47 | -499.36
| 12500 | 90 | 91.197 | 7540 | 3695.38 | -399.39
| 12600 | 90 | 91.197 | 7540 | 3693.29 | -299.41
| 12700 | 90 | 91.197 | 7540 | 3691.2 | -199.43
| 12800 | 90 | 91.197 | 7540 | 3689.11 | -99.45
| 12900 | 90 | 91.197 | 7540 | 3687.02 | 0.53
| 13000 | 90 | 91.197 | 7540 | 3684.94 | 100.51
| 13100 | 90 | 91.197 | 7540 | 3682.85 | 200.48
| 13200 | 90 | 91.197 | 7540 | 3680.76 | 300.46
| 13300 | 90 | 91.197 | 7540 | 3678.67 | 400.44
| 13400 | 90 | 91.197 | 7540 | 3676.58 | 500.42
| 13500 | 90 | 91.197 | 7540 | 3674.49 | 600.4
| 13600 | 90 | 91.197 | 7540 | 3672.41 | 700.37
| 13700 | 90 | 91.197 | 7540 | 3670.32 | 800.35
| 13800 | 90 | 91.197 | 7540 | 3668.23 | 900.33
| 13900 | 90 | 91.197 | 7540 | 3666.14 | 1000.31
| 14000 | 90 | 91.197 | 7540 | 3664.05 | 1100.29
| 14100 | 90 | 91.197 | 7540 | 3661.96 | 1200.27
| 14200 | 90 | 91.197 | 7540 | 3659.87 | 1300.24
| 14300 | 90 | 91.197 | 7540 | 3657.79 | 1400.22
| 14400 | 90 | 91.197 | 7540 | 3655.7 | 1500.2
| 14500 | 90 | 91.197 | 7540 | 3653.61 | 1600.18
| 14600 | 90 | 91.197 | 7540 | 3651.52 | 1700.16
| 14700 | 90 | 91.197 | 7540 | 3649.43 | 1800.13
| 14800 | 90 | 91.197 | 7540 | 3647.34 | 1900.11
| 14900 | 90 | 91.197 | 7540 | 3645.26 | 2000.09
| 15000 | 90 | 91.197 | 7540 | 3643.17 | 2100.07
| 15100 | 90 | 91.197 | 7540 | 3641.08 | 2200.05
| 15200 | 90 | 91.197 | 7540 | 3638.99 | 2300.03
| 15300 | 90 | 91.197 | 7540 | 3636.9 | 2400
| 15400 | 90 | 91.197 | 7540 | 3634.81 | 2499.98
| 15500 | 90 | 91.197 | 7540 | 3632.73 | 2599.96
| 15600 | 90 | 91.197 | 7540 | 3630.64 | 2699.94
| 15700 | 90 | 91.197 | 7540 | 3628.55 | 2799.92
| 15800 | 90 | 91.197 | 7540 | 3626.46 | 2899.89
| 15900 | 90 | 91.197 | 7540 | 3624.37 | 2999.87
| 16000 | 90 | 91.197 | 7540 | 3622.28 | 3099.85
| 16100 | 90 | 91.197 | 7540 | 3620.19 | 3199.83
| 16200 | 90 | 91.197 | 7540 | 3618.11 | 3299.81
| 16300 | 90 | 91.197 | 7540 | 3616.02 | 3399.79
| 16400 | 90 | 91.197 | 7540 | 3613.93 | 3499.76
| 16500 | 90 | 91.197 | 7540 | 3611.84 | 3599.74
| 16600 | 90 | 91.197 | 7540 | 3609.75 | 3699.72
| 16700 | 90 | 91.197 | 7540 | 3607.66 | 3799.7
| 16800 | 90 | 91.197 | 7540 | 3605.58 | 3899.68
| 16900 | 90 | 91.197 | 7540 | 3603.49 | 3999.66
| 17000 | 90 | 91.197 | 7540 | 3601.4 | 4099.63
| 17100 | 90 | 91.197 | 7540 | 3599.31 | 4199.61
| 17200 | 90 | 91.197 | 7540 | 3597.22 | 4299.59
| 17300 | 90 | 91.197 | 7540 | 3595.13 | 4399.57
| 17400 | 90 | 91.197 | 7540 | 3593.05 | 4499.55
| 17500 | 90 | 91.197 | 7540 | 3590.96 | 4599.52
| 17600 | 90 | 91.197 | 7540 | 3588.87 | 4699.5
| 17700 | 90 | 91.197 | 7540 | 3586.78 | 4799.48
| 17800 | 90 | 91.197 | 7540 | 3584.69 | 4899.46
| 17900 | 90 | 91.197 | 7540 | 3582.6 | 4999.44
| 18000 | 90 | 91.197 | 7540 | 3580.52 | 5099.42
| 18100 | 90 | 91.197 | 7540 | 3578.43 | 5199.39
| 18200 | 90 | 91.197 | 7540 | 3576.34 | 5299.37
| 18300 | 90 | 91.197 | 7540 | 3574.25 | 5399.35
| 18400 | 90 | 91.197 | 7540 | 3572.16 | 5499.33
| 18500 | 90 | 91.197 | 7540 | 3570.07 | 5599.31
| 18600 | 90 | 91.197 | 7540 | 3567.98 | 5699.28
| 18700 | 90 | 91.197 | 7540 | 3565.9 | 5799.26
| 18800 | 90 | 91.197 | 7540 | 3563.81 | 5899.24
| 18900 | 90 | 91.197 | 7540 | 3561.72 | 5999.22
| 19000 | 90 | 91.197 | 7540 | 3559.63 | 6099.2
| 19100 | 90 | 91.197 | 7540 | 3557.54 | 6199.18
| 19200 | 90 | 91.197 | 7540 | 3555.45 | 6299.15
| 19300 | 90 | 91.197 | 7540 | 3553.37 | 6399.13
| 19400 | 90 | 91.197 | 7540 | 3551.28 | 6499.11
| 19500 | 90 | 91.197 | 7540 | 3549.19 | 6599.09
| 19600 | 90 | 91.197 | 7540 | 3547.1 | 6699.07
| 19700 | 90 | 91.197 | 7540 | 3545.01 | 6799.04
| 19800 | 90 | 91.197 | 7540 | 3542.92 | 6899.02
| 19900 | 90 | 91.197 | 7540 | 3540.84 | 6999
| 20000 | 90 | 91.197 | 7540 | 3538.75 | 7098.98
| 20100 | 90 | 91.197 | 7540 | 3536.66 | 7198.96
| 20200 | 90 | 91.197 | 7540 | 3534.57 | 7298.94
| 20300 | 90 | 91.197 | 7540 | 3532.48 | 7398.91
| 20400 | 90 | 91.197 | 7540 | 3530.39 | 7498.89
| 20500 | 90 | 91.197 | 7540 | 3528.3 | 7598.87
| 20600 | 90 | 91.197 | 7540 | 3526.22 | 7698.85
| 20700 | 90 | 91.197 | 7540 | 3524.13 | 7798.83
| 20800 | 90 | 91.197 | 7540 | 3522.04 | 7898.8
| 20900 | 90 | 91.197 | 7540 | 3519.95 | 7998.78
| 21000 | 90 | 91.197 | 7540 | 3517.86 | 8098.76
| 21100 | 90 | 91.197 | 7540 | 3515.77 | 8198.74
| 21200 | 90 | 91.197 | 7540 | 3513.69 | 8298.72
| 21300 | 90 | 91.197 | 7540 | 3511.6 | 8398.7
| 21400 | 90 | 91.197 | 7540 | 3509.51 | 8498.67
| 21500 | 90 | 91.197 | 7540 | 3507.42 | 8598.65
| 21600 | 90 | 91.197 | 7540 | 3505.33 | 8698.63
| 21700 | 90 | 91.197 | 7540 | 3503.24 | 8798.61
| 21800 | 90 | 91.197 | 7540 | 3501.16 | 8898.59
| 21900 | 90 | 91.197 | 7540 | 3499.07 | 8998.56
| 22000 | 90 | 91.197 | 7540 | 3496.98 | 9098.54
| 22100 | 90 | 91.197 | 7540 | 3494.89 | 9198.52
| 22200 | 90 | 91.197 | 7540 | 3492.8 | 9298.5
| 22300 | 90 | 91.197 | 7540 | 3490.71 | 9398.48
| 22400 | 90 | 91.197 | 7540 | 3488.62 | 9498.46
| 22500 | 90 | 91.197 | 7540 | 3486.54 | 9598.43
| 22600 | 90 | 91.197 | 7540 | 3484.45 | 9698.41
| 22700 | 90 | 91.197 | 7540 | 3482.36 | 9798.39
| 22800 | 90 | 91.197 | 7540 | 3480.27 | 9898.37
| 22900 | 90 | 91.197 | 7540 | 3478.18 | 9998.35
| 23000 | 90 | 91.197 | 7540 | 3476.09 | 10098.32
| 23100 | 90 | 91.197 | 7540 | 3474.01 | 10198.3
| 23200 | 90 | 91.197 | 7540 | 3471.92 | 10298.28
| 23300 | 90 | 91.197 | 7540 | 3469.83 | 10398.26
| 23400 | 90 | 91.197 | 7540 | 3467.74 | 10498.24
| 23500 | 90 | 91.197 | 7540 | 3465.65 | 10598.22
| 23600 | 90 | 91.197 | 7540 | 3463.56 | 10698.19
| 23700 | 90 | 91.197 | 7540 | 3461.48 | 10798.17
| 23800 | 90 | 91.197 | 7540 | 3459.39 | 10898.15
| 23900 | 90 | 91.197 | 7540 | 3457.3 | 10998.13
| 24000 | 90 | 91.197 | 7540 | 3455.21 | 11098.11
| 24100 | 90 | 91.197 | 7540 | 3453.12 | 11198.08
| 24200 | 90 | 91.197 | 7540 | 3451.03 | 11298.06
| 24300 | 90 | 91.197 | 7540 | 3448.94 | 11398.04
| 24400 | 90 | 91.197 | 7540 | 3446.86 | 11498.02
| 24500 | 90 | 91.197 | 7540 | 3444.77 | 11598
| 24600 | 90 | 91.197 | 7540 | 3442.68 | 11697.98
| 24700 | 90 | 91.197 | 7540 | 3440.59 | 11797.95
| 24800 | 90 | 91.197 | 7540 | 3438.5 | 11897.93
| 24900 | 90 | 91.197 | 7540 | 3436.41 | 11997.91
| 25000 | 90 | 91.197 | 7540 | 3434.33 | 12097.89
| 25100 | 90 | 91.197 | 7540 | 3432.24 | 12197.87
| 25200 | 90 | 91.197 | 7540 | 3430.15 | 12297.84
| 25300 | 90 | 91.197 | 7540 | 3428.06 | 12397.82
| 25400 | 90 | 91.197 | 7540 | 3425.97 | 12497.8
| 25423.55 | 90 | 91.197 | 7540 | 3425.48 | 12521.35

## Lookup (hidden)
North Reference | RetunValue | Grid Type | ReturnValue | Deviation Indicator | ReturnValue
| 2 |  | 0 |  | 4
True |  | SPCS-Colorado Central-NAD27 |  | Directional
Grid |  | SPCS-Colorado Central-NAD83 |  | High Angle
|  | SPCS-Colorado North-NAD27 |  | Horizontal
SPCS-Colorado North-NAD83
SPCS-Colorado South-NAD27
SPCS-Colorado South-NAD83
UTM-Zone 12 NAD27
UTM-Zone 12 NAD83
UTM-Zone 13 NAD27
UTM-Zone 13 NAD83