## Data
Header Information | measured depth (ft) | inclination (°) | azimuth (°) | true vertical depth (ft) | northing +N/-S (ft) | easting +E/-W (ft)
Operator Name | 0 | 0 | 0 | 0 | 0 | 0
CRESTONE PEAK RESOURCES | 100 | 0 | 0 | 100 | 0 | 0
Operator Number | 200 | 0 | 0 | 200 | 0 | 0
10633 | 300 | 0 | 0 | 300 | 0 | 0
Well Name and Number | 400 | 2 | 306.577 | 399.98 | 1.04 | -1.4
TRANSPORT 3-64 34-35-36 2AH | 500 | 4 | 306.577 | 499.84 | 4.16 | -5.6
API Number (if available) | 600 | 6 | 306.577 | 599.45 | 9.35 | -12.6
| 700 | 8 | 306.577 | 698.7 | 16.61 | -22.39
Location: QQ SEC TWP RGE | 800 | 10 | 306.577 | 797.47 | 25.94 | -34.95
Sec. 34-T3S-R64W | 900 | 12 | 306.577 | 895.62 | 37.31 | -50.27
Citing Type: Planned or Actual | 1000 | 14 | 306.577 | 993.06 | 50.71 | -68.34
Planned | 1100 | 16 | 306.577 | 1089.64 | 66.13 | -89.12
Deviation Indicator | 1200 | 18 | 306.577 | 1185.27 | 83.55 | -112.6
Horizontal | 1300 | 20 | 306.577 | 1279.82 | 102.95 | -138.74
North Reference | 1400 | 22 | 306.577 | 1373.17 | 124.31 | -167.52
True | 1500 | 24 | 306.577 | 1465.21 | 147.59 | -198.9
Grid Type | 1600 | 26 | 306.577 | 1555.84 | 172.77 | -232.83
#VALUE! | 1700 | 28 | 306.577 | 1644.94 | 199.83 | -269.29
| 1800 | 30 | 306.577 | 1732.39 | 228.71 | -308.22
| 1900 | 32 | 306.577 | 1818.11 | 259.4 | -349.58
| 2000 | 34 | 306.577 | 1901.97 | 291.86 | -393.31
| 2100 | 36 | 306.577 | 1983.88 | 326.04 | -439.37
| 2200 | 38 | 306.577 | 2063.74 | 361.9 | -487.7
| 2307.64 | 40.153 | 306.577 | 2147.3 | 402.33 | -542.19
| 2400 | 40.153 | 306.577 | 2217.89 | 437.82 | -590.01
| 2500 | 40.153 | 306.577 | 2294.32 | 476.24 | -641.8
| 2600 | 40.153 | 306.577 | 2370.75 | 514.67 | -693.58
| 2700 | 40.153 | 306.577 | 2447.19 | 553.09 | -745.36
| 2800 | 40.153 | 306.577 | 2523.62 | 591.52 | -797.15
| 2900 | 40.153 | 306.577 | 2600.05 | 629.94 | -848.93
| 3000 | 40.153 | 306.577 | 2676.49 | 668.37 | -900.71
| 3100 | 40.153 | 306.577 | 2752.92 | 706.8 | -952.5
| 3200 | 40.153 | 306.577 | 2829.35 | 745.22 | -1004.28
| 3300 | 40.153 | 306.577 | 2905.78 | 783.65 | -1056.06
| 3400 | 40.153 | 306.577 | 2982.22 | 822.07 | -1107.85
| 3500 | 40.153 | 306.577 | 3058.65 | 860.5 | -1159.63
| 3600 | 40.153 | 306.577 | 3135.08 | 898.92 | -1211.41
| 3700 | 40.153 | 306.577 | 3211.51 | 937.35 | -1263.2
| 3800 | 40.153 | 306.577 | 3287.95 | 975.78 | -1314.98
| 3900 | 40.153 | 306.577 | 3364.38 | 1014.2 | -1366.76
| 4000 | 40.153 | 306.577 | 3440.81 | 1052.63 | -1418.55
| 4100 | 40.153 | 306.577 | 3517.24 | 1091.05 | -1470.33
| 4200 | 40.153 | 306.577 | 3593.68 | 1129.48 | -1522.11
| 4300 | 40.153 | 306.577 | 3670.11 | 1167.9 | -1573.9
| 4400 | 40.153 | 306.577 | 3746.54 | 1206.33 | -1625.68
| 4500 | 40.153 | 306.577 | 3822.98 | 1244.75 | -1677.46
| 4600 | 40.153 | 306.577 | 3899.41 | 1283.18 | -1729.25
| 4700 | 40.153 | 306.577 | 3975.84 | 1321.61 | -1781.03
| 4800 | 40.153 | 306.577 | 4052.27 | 1360.03 | -1832.81
| 4900 | 40.153 | 306.577 | 4128.71 | 1398.46 | -1884.6
| 5000 | 40.153 | 306.577 | 4205.14 | 1436.88 | -1936.38
| 5100 | 40.153 | 306.577 | 4281.57 | 1475.31 | -1988.16
| 5200 | 40.153 | 306.577 | 4358 | 1513.73 | -2039.95
| 5300 | 40.153 | 306.577 | 4434.44 | 1552.16 | -2091.73
| 5400 | 40.153 | 306.577 | 4510.87 | 1590.59 | -2143.51
| 5500 | 40.153 | 306.577 | 4587.3 | 1629.01 | -2195.3
| 5600 | 40.153 | 306.577 | 4663.73 | 1667.44 | -2247.08
| 5700 | 40.153 | 306.577 | 4740.17 | 1705.86 | -2298.87
| 5800 | 40.153 | 306.577 | 4816.6 | 1744.29 | -2350.65
| 5900 | 40.153 | 306.577 | 4893.03 | 1782.71 | -2402.43
| 6000 | 40.153 | 306.577 | 4969.46 | 1821.14 | -2454.22
| 6100 | 40.153 | 306.577 | 5045.9 | 1859.56 | -2506
| 6200 | 40.153 | 306.577 | 5122.33 | 1897.99 | -2557.78
| 6300 | 40.153 | 306.577 | 5198.76 | 1936.42 | -2609.57
| 6400 | 40.153 | 306.577 | 5275.2 | 1974.84 | -2661.35
| 6500 | 40.153 | 306.577 | 5351.63 | 2013.27 | -2713.13
| 6600 | 40.153 | 306.577 | 5428.06 | 2051.69 | -2764.92
| 6700 | 40.153 | 306.577 | 5504.49 | 2090.12 | -2816.7
| 6800 | 40.153 | 306.577 | 5580.93 | 2128.54 | -2868.48
| 6900 | 40.153 | 306.577 | 5657.36 | 2166.97 | -2920.27
| 7000 | 40.153 | 306.577 | 5733.79 | 2205.4 | -2972.05
| 7100 | 40.153 | 306.577 | 5810.22 | 2243.82 | -3023.83
| 7200 | 40.153 | 306.577 | 5886.66 | 2282.25 | -3075.62
| 7300 | 40.153 | 306.577 | 5963.09 | 2320.67 | -3127.4
| 7400 | 40.153 | 306.577 | 6039.52 | 2359.1 | -3179.18
| 7500 | 40.153 | 306.577 | 6115.95 | 2397.52 | -3230.97
| 7600 | 40.153 | 306.577 | 6192.39 | 2435.95 | -3282.75
| 7700 | 40.153 | 306.577 | 6268.82 | 2474.38 | -3334.53
| 7800 | 40.153 | 306.577 | 6345.25 | 2512.8 | -3386.32
| 7900 | 40.153 | 306.577 | 6421.69 | 2551.23 | -3438.1
| 8000 | 40.153 | 306.577 | 6498.12 | 2589.65 | -3489.88
| 8100 | 40.153 | 306.577 | 6574.55 | 2628.08 | -3541.67
| 8200 | 40.153 | 306.577 | 6650.98 | 2666.5 | -3593.45
| 8243.88 | 40.153 | 306.577 | 6684.52 | 2683.37 | -3616.17
| 8250 | 39.706 | 307.229 | 6689.21 | 2685.72 | -3619.31
| 8300 | 36.21 | 313.047 | 6728.64 | 2705.48 | -3642.84
| 8350 | 33.044 | 319.867 | 6769.8 | 2726 | -3662.43
| 8400 | 30.316 | 327.856 | 6812.36 | 2747.12 | -3677.94
| 8450 | 28.152 | 337.099 | 6856.01 | 2768.68 | -3689.25
| 8500 | 26.693 | 347.498 | 6900.42 | 2790.52 | -3696.28
| 8550 | 26.057 | 358.677 | 6945.24 | 2812.48 | -3698.96
| 8600 | 26.304 | 10.011 | 6990.14 | 2834.38 | -3697.29
| 8650 | 27.411 | 20.818 | 7034.78 | 2856.06 | -3691.27
| 8700 | 29.28 | 30.6 | 7078.8 | 2877.36 | -3680.95
| 8750 | 31.776 | 39.142 | 7121.89 | 2898.11 | -3666.41
| 8800 | 34.763 | 46.462 | 7163.71 | 2918.15 | -3647.75
| 8850 | 38.124 | 52.701 | 7203.94 | 2937.33 | -3625.13
| 8900 | 41.769 | 58.038 | 7242.27 | 2955.51 | -3598.7
| 8950 | 45.626 | 62.646 | 7278.43 | 2972.55 | -3568.68
| 9000 | 49.647 | 66.673 | 7312.12 | 2988.32 | -3535.3
| 9050 | 53.79 | 70.24 | 7343.09 | 3002.69 | -3498.79
| 9100 | 58.029 | 73.444 | 7371.12 | 3015.56 | -3459.46
| 9150 | 62.341 | 76.362 | 7395.98 | 3026.83 | -3417.58
| 9200 | 66.71 | 79.058 | 7417.48 | 3036.42 | -3373.49
| 9250 | 71.122 | 81.58 | 7435.46 | 3044.24 | -3327.52
| 9300 | 75.566 | 83.973 | 7449.79 | 3050.25 | -3280.01
| 9350 | 80.033 | 86.271 | 7460.36 | 3054.4 | -3231.33
| 9400 | 84.516 | 88.508 | 7467.08 | 3056.65 | -3181.85
| 9450 | 89.006 | 90.71 | 7469.9 | 3056.99 | -3131.95
| 9461.06 | 90 | 91.196 | 7470 | 3056.8 | -3120.89
| 9500 | 90 | 91.196 | 7470 | 3055.99 | -3081.96
| 9600 | 90 | 91.196 | 7470 | 3053.9 | -2981.98
| 9700 | 90 | 91.196 | 7470 | 3051.82 | -2882
| 9800 | 90 | 91.196 | 7470 | 3049.73 | -2782.02
| 9900 | 90 | 91.196 | 7470 | 3047.64 | -2682.04
| 10000 | 90 | 91.196 | 7470 | 3045.56 | -2582.07
| 10100 | 90 | 91.196 | 7470 | 3043.47 | -2482.09
| 10200 | 90 | 91.196 | 7470 | 3041.38 | -2382.11
| 10300 | 90 | 91.196 | 7470 | 3039.29 | -2282.13
| 10400 | 90 | 91.196 | 7470 | 3037.21 | -2182.15
| 10500 | 90 | 91.196 | 7470 | 3035.12 | -2082.18
| 10600 | 90 | 91.196 | 7470 | 3033.03 | -1982.2
| 10700 | 90 | 91.196 | 7470 | 3030.95 | -1882.22
| 10800 | 90 | 91.196 | 7470 | 3028.86 | -1782.24
| 10900 | 90 | 91.196 | 7470 | 3026.77 | -1682.26
| 11000 | 90 | 91.196 | 7470 | 3024.68 | -1582.28
| 11100 | 90 | 91.196 | 7470 | 3022.6 | -1482.31
| 11200 | 90 | 91.196 | 7470 | 3020.51 | -1382.33
| 11300 | 90 | 91.196 | 7470 | 3018.42 | -1282.35
| 11400 | 90 | 91.196 | 7470 | 3016.33 | -1182.37
| 11500 | 90 | 91.196 | 7470 | 3014.25 | -1082.39
| 11600 | 90 | 91.196 | 7470 | 3012.16 | -982.42
| 11700 | 90 | 91.196 | 7470 | 3010.07 | -882.44
| 11800 | 90 | 91.196 | 7470 | 3007.99 | -782.46
| 11900 | 90 | 91.196 | 7470 | 3005.9 | -682.48
| 12000 | 90 | 91.196 | 7470 | 3003.81 | -582.5
| 12100 | 90 | 91.196 | 7470 | 3001.72 | -482.52
| 12200 | 90 | 91.196 | 7470 | 2999.64 | -382.55
| 12300 | 90 | 91.196 | 7470 | 2997.55 | -282.57
| 12400 | 90 | 91.196 | 7470 | 2995.46 | -182.59
| 12500 | 90 | 91.196 | 7470 | 2993.38 | -82.61
| 12600 | 90 | 91.196 | 7470 | 2991.29 | 17.37
| 12700 | 90 | 91.196 | 7470 | 2989.2 | 117.35
| 12800 | 90 | 91.196 | 7470 | 2987.11 | 217.32
| 12900 | 90 | 91.196 | 7470 | 2985.03 | 317.3
| 13000 | 90 | 91.196 | 7470 | 2982.94 | 417.28
| 13100 | 90 | 91.196 | 7470 | 2980.85 | 517.26
| 13200 | 90 | 91.196 | 7470 | 2978.76 | 617.24
| 13300 | 90 | 91.196 | 7470 | 2976.68 | 717.21
| 13400 | 90 | 91.196 | 7470 | 2974.59 | 817.19
| 13500 | 90 | 91.196 | 7470 | 2972.5 | 917.17
| 13600 | 90 | 91.196 | 7470 | 2970.42 | 1017.15
| 13700 | 90 | 91.196 | 7470 | 2968.33 | 1117.13
| 13800 | 90 | 91.196 | 7470 | 2966.24 | 1217.11
| 13900 | 90 | 91.196 | 7470 | 2964.15 | 1317.08
| 14000 | 90 | 91.196 | 7470 | 2962.07 | 1417.06
| 14100 | 90 | 91.196 | 7470 | 2959.98 | 1517.04
| 14200 | 90 | 91.196 | 7470 | 2957.89 | 1617.02
| 14300 | 90 | 91.196 | 7470 | 2955.8 | 1717
| 14400 | 90 | 91.196 | 7470 | 2953.72 | 1816.97
| 14500 | 90 | 91.196 | 7470 | 2951.63 | 1916.95
| 14600 | 90 | 91.196 | 7470 | 2949.54 | 2016.93
| 14700 | 90 | 91.196 | 7470 | 2947.46 | 2116.91
| 14800 | 90 | 91.196 | 7470 | 2945.37 | 2216.89
| 14900 | 90 | 91.196 | 7470 | 2943.28 | 2316.87
| 15000 | 90 | 91.196 | 7470 | 2941.19 | 2416.84
| 15100 | 90 | 91.196 | 7470 | 2939.11 | 2516.82
| 15200 | 90 | 91.196 | 7470 | 2937.02 | 2616.8
| 15300 | 90 | 91.196 | 7470 | 2934.93 | 2716.78
| 15400 | 90 | 91.196 | 7470 | 2932.85 | 2816.76
| 15500 | 90 | 91.196 | 7470 | 2930.76 | 2916.74
| 15600 | 90 | 91.196 | 7470 | 2928.67 | 3016.71
| 15700 | 90 | 91.196 | 7470 | 2926.58 | 3116.69
| 15800 | 90 | 91.196 | 7470 | 2924.5 | 3216.67
| 15900 | 90 | 91.196 | 7470 | 2922.41 | 3316.65
| 16000 | 90 | 91.196 | 7470 | 2920.32 | 3416.63
| 16100 | 90 | 91.196 | 7470 | 2918.23 | 3516.6
| 16200 | 90 | 91.196 | 7470 | 2916.15 | 3616.58
| 16300 | 90 | 91.196 | 7470 | 2914.06 | 3716.56
| 16400 | 90 | 91.196 | 7470 | 2911.97 | 3816.54
| 16500 | 90 | 91.196 | 7470 | 2909.89 | 3916.52
| 16600 | 90 | 91.196 | 7470 | 2907.8 | 4016.5
| 16700 | 90 | 91.196 | 7470 | 2905.71 | 4116.47
| 16800 | 90 | 91.196 | 7470 | 2903.62 | 4216.45
| 16900 | 90 | 91.196 | 7470 | 2901.54 | 4316.43
| 17000 | 90 | 91.196 | 7470 | 2899.45 | 4416.41
| 17100 | 90 | 91.196 | 7470 | 2897.36 | 4516.39
| 17200 | 90 | 91.196 | 7470 | 2895.28 | 4616.36
| 17300 | 90 | 91.196 | 7470 | 2893.19 | 4716.34
| 17400 | 90 | 91.196 | 7470 | 2891.1 | 4816.32
| 17500 | 90 | 91.196 | 7470 | 2889.01 | 4916.3
| 17600 | 90 | 91.196 | 7470 | 2886.93 | 5016.28
| 17700 | 90 | 91.196 | 7470 | 2884.84 | 5116.26
| 17800 | 90 | 91.196 | 7470 | 2882.75 | 5216.23
| 17900 | 90 | 91.196 | 7470 | 2880.66 | 5316.21
| 18000 | 90 | 91.196 | 7470 | 2878.58 | 5416.19
| 18100 | 90 | 91.196 | 7470 | 2876.49 | 5516.17
| 18200 | 90 | 91.196 | 7470 | 2874.4 | 5616.15
| 18300 | 90 | 91.196 | 7470 | 2872.32 | 5716.13
| 18400 | 90 | 91.196 | 7470 | 2870.23 | 5816.1
| 18500 | 90 | 91.196 | 7470 | 2868.14 | 5916.08
| 18600 | 90 | 91.196 | 7470 | 2866.05 | 6016.06
| 18700 | 90 | 91.196 | 7470 | 2863.97 | 6116.04
| 18800 | 90 | 91.196 | 7470 | 2861.88 | 6216.02
| 18900 | 90 | 91.196 | 7470 | 2859.79 | 6315.99
| 19000 | 90 | 91.196 | 7470 | 2857.71 | 6415.97
| 19100 | 90 | 91.196 | 7470 | 2855.62 | 6515.95
| 19200 | 90 | 91.196 | 7470 | 2853.53 | 6615.93
| 19300 | 90 | 91.196 | 7470 | 2851.44 | 6715.91
| 19400 | 90 | 91.196 | 7470 | 2849.36 | 6815.89
| 19500 | 90 | 91.196 | 7470 | 2847.27 | 6915.86
| 19600 | 90 | 91.196 | 7470 | 2845.18 | 7015.84
| 19700 | 90 | 91.196 | 7470 | 2843.09 | 7115.82
| 19800 | 90 | 91.196 | 7470 | 2841.01 | 7215.8
| 19900 | 90 | 91.196 | 7470 | 2838.92 | 7315.78
| 20000 | 90 | 91.196 | 7470 | 2836.83 | 7415.75
| 20100 | 90 | 91.196 | 7470 | 2834.75 | 7515.73
| 20200 | 90 | 91.196 | 7470 | 2832.66 | 7615.71
| 20300 | 90 | 91.196 | 7470 | 2830.57 | 7715.69
| 20400 | 90 | 91.196 | 7470 | 2828.48 | 7815.67
| 20500 | 90 | 91.196 | 7470 | 2826.4 | 7915.65
| 20600 | 90 | 91.196 | 7470 | 2824.31 | 8015.62
| 20700 | 90 | 91.196 | 7470 | 2822.22 | 8115.6
| 20800 | 90 | 91.196 | 7470 | 2820.13 | 8215.58
| 20900 | 90 | 91.196 | 7470 | 2818.05 | 8315.56
| 21000 | 90 | 91.196 | 7470 | 2815.96 | 8415.54
| 21100 | 90 | 91.196 | 7470 | 2813.87 | 8515.52
| 21200 | 90 | 91.196 | 7470 | 2811.79 | 8615.49
| 21300 | 90 | 91.196 | 7470 | 2809.7 | 8715.47
| 21400 | 90 | 91.196 | 7470 | 2807.61 | 8815.45
| 21500 | 90 | 91.196 | 7470 | 2805.52 | 8915.43
| 21600 | 90 | 91.196 | 7470 | 2803.44 | 9015.41
| 21700 | 90 | 91.196 | 7470 | 2801.35 | 9115.38
| 21800 | 90 | 91.196 | 7470 | 2799.26 | 9215.36
| 21900 | 90 | 91.196 | 7470 | 2797.18 | 9315.34
| 22000 | 90 | 91.196 | 7470 | 2795.09 | 9415.32
| 22100 | 90 | 91.196 | 7470 | 2793 | 9515.3
| 22200 | 90 | 91.196 | 7470 | 2790.91 | 9615.28
| 22300 | 90 | 91.196 | 7470 | 2788.83 | 9715.25
| 22400 | 90 | 91.196 | 7470 | 2786.74 | 9815.23
| 22500 | 90 | 91.196 | 7470 | 2784.65 | 9915.21
| 22600 | 90 | 91.196 | 7470 | 2782.56 | 10015.19
| 22700 | 90 | 91.196 | 7470 | 2780.48 | 10115.17
| 22800 | 90 | 91.196 | 7470 | 2778.39 | 10215.14
| 22900 | 90 | 91.196 | 7470 | 2776.3 | 10315.12
| 23000 | 90 | 91.196 | 7470 | 2774.22 | 10415.1
| 23100 | 90 | 91.196 | 7470 | 2772.13 | 10515.08
| 23200 | 90 | 91.196 | 7470 | 2770.04 | 10615.06
| 23300 | 90 | 91.196 | 7470 | 2767.95 | 10715.04
| 23400 | 90 | 91.196 | 7470 | 2765.87 | 10815.01
| 23500 | 90 | 91.196 | 7470 | 2763.78 | 10914.99
| 23600 | 90 | 91.196 | 7470 | 2761.69 | 11014.97
| 23700 | 90 | 91.196 | 7470 | 2759.61 | 11114.95
| 23800 | 90 | 91.196 | 7470 | 2757.52 | 11214.93
| 23900 | 90 | 91.196 | 7470 | 2755.43 | 11314.91
| 24000 | 90 | 91.196 | 7470 | 2753.34 | 11414.88
| 24100 | 90 | 91.196 | 7470 | 2751.26 | 11514.86
| 24200 | 90 | 91.196 | 7470 | 2749.17 | 11614.84
| 24300 | 90 | 91.196 | 7470 | 2747.08 | 11714.82
| 24400 | 90 | 91.196 | 7470 | 2744.99 | 11814.8
| 24500 | 90 | 91.196 | 7470 | 2742.91 | 11914.77
| 24600 | 90 | 91.196 | 7470 | 2740.82 | 12014.75
| 24700 | 90 | 91.196 | 7470 | 2738.73 | 12114.73
| 24800 | 90 | 91.196 | 7470 | 2736.65 | 12214.71
| 24900 | 90 | 91.196 | 7470 | 2734.56 | 12314.69
| 25000 | 90 | 91.196 | 7470 | 2732.47 | 12414.67
| 25096.91 | 90 | 91.196 | 7470 | 2730.45 | 12511.56

## Lookup (hidden)
North Reference | RetunValue | Grid Type | ReturnValue | Deviation Indicator | ReturnValue
| 2 |  | 0 |  | 4
True |  | SPCS-Colorado Central-NAD27 |  | Directional
Grid |  | SPCS-Colorado Central-NAD83 |  | High Angle
|  | SPCS-Colorado North-NAD27 |  | Horizontal
SPCS-Colorado North-NAD83
SPCS-Colorado South-NAD27
SPCS-Colorado South-NAD83
UTM-Zone 12 NAD27
UTM-Zone 12 NAD83
UTM-Zone 13 NAD27
UTM-Zone 13 NAD83