## Data
Header Information | measured depth (ft) | inclination (°) | azimuth (°) | true vertical depth (ft) | northing +N/-S (ft) | easting +E/-W (ft)
Operator Name | 0 | 0 | 282.37 | 0 | 0 | 0
PDC ENERGY INC | 25 | 0 | 282.37 | 25 | 0 | 0
Operator Number | 209 | 0.79 | 282.37 | 208.99 | 0.27 | -1.24
69175 | 301 | 1.49 | 287.99 | 300.98 | 0.78 | -3
Well Name and Number | 393 | 2.64 | 282.55 | 392.91 | 1.61 | -6.2
BLACKBURN 01N | 485 | 5.54 | 284.13 | 484.67 | 3.15 | -12.58
API Number (if available) | 577 | 9.15 | 290.63 | 575.9 | 6.81 | -23.73
05-123-52754 | 671 | 10.99 | 293.27 | 668.45 | 12.99 | -38.96
Location: QQ SEC TWP RGE | 765 | 13.54 | 289.75 | 760.3 | 20.25 | -57.55
NESE SEC.01-T04N-R66W | 859 | 16.09 | 289.58 | 851.17 | 28.33 | -80.19
Citing Type: Planned or Actual | 952 | 16.18 | 288.7 | 940.5 | 36.81 | -104.6
Actual | 1046 | 16.18 | 289.75 | 1030.78 | 45.43 | -129.33
Deviation Indicator | 1140 | 15.83 | 292.39 | 1121.14 | 54.74 | -153.51
Horizontal | 1233 | 15.48 | 292.04 | 1210.69 | 64.23 | -176.75
North Reference | 1326 | 16.71 | 285.71 | 1300.05 | 72.51 | -201.12
Grid | 1420 | 16.8 | 281.84 | 1390.06 | 78.95 | -227.43
Grid Type | 1514 | 15.21 | 279.21 | 1480.41 | 83.71 | -252.9
SPCS-Colorado North-NAD83 | 1593 | 14.68 | 275.87 | 1556.74 | 86.4 | -273.09
| 1773 | 15.21 | 276.79 | 1730.65 | 91.52 | -319.22
| 1866 | 15.21 | 276.8 | 1820.4 | 94.41 | -343.45
| 1960 | 15.18 | 276.89 | 1911.11 | 97.34 | -367.91
| 2053 | 15.17 | 277 | 2000.87 | 100.29 | -392.08
| 2147 | 15.1 | 276.8 | 2091.61 | 103.24 | -416.44
| 2241 | 15.03 | 277.04 | 2182.38 | 106.18 | -440.7
| 2334 | 14.99 | 277.26 | 2272.2 | 109.18 | -464.59
| 2427 | 15.21 | 274.64 | 2361.99 | 111.69 | -488.69
| 2522 | 15.14 | 270.76 | 2453.68 | 112.86 | -513.51
| 2615 | 15.32 | 270.74 | 2543.42 | 113.18 | -537.94
| 2708 | 15.37 | 277.42 | 2633.11 | 114.93 | -562.45
| 2802 | 15.37 | 284.2 | 2723.75 | 119.59 | -586.88
| 2895 | 14.97 | 284.01 | 2813.51 | 125.52 | -610.48
| 2989 | 15.37 | 283.99 | 2904.24 | 131.48 | -634.35
| 3082 | 15.31 | 284.48 | 2993.92 | 137.52 | -658.2
| 3176 | 15.04 | 283.67 | 3084.65 | 143.51 | -682.06
| 3270 | 14.01 | 284.5 | 3175.64 | 149.24 | -704.93
| 3363 | 15.05 | 284.11 | 3265.66 | 155 | -727.54
| 3457 | 14.86 | 284.09 | 3356.48 | 160.91 | -751.07
| 3551 | 14.71 | 284.6 | 3447.37 | 166.86 | -774.31
| 3646 | 15.11 | 284.61 | 3539.17 | 173.02 | -797.96
| 3738 | 15.04 | 284.29 | 3628 | 178.99 | -821.13
| 3832 | 15.45 | 284.54 | 3718.7 | 185.14 | -845.07
| 3925 | 15.46 | 284.49 | 3808.33 | 191.36 | -869.06
| 4114 | 15.55 | 284.96 | 3990.45 | 204.2 | -917.93
| 4207 | 14.69 | 284.98 | 4080.23 | 210.46 | -941.36
| 4301 | 15.72 | 284.73 | 4170.94 | 216.78 | -965.19
| 4395 | 15.27 | 284.32 | 4261.53 | 223.08 | -989.5
| 4489 | 15.45 | 284.89 | 4352.17 | 229.36 | -1013.59
| 4582 | 15.52 | 285.65 | 4441.79 | 235.9 | -1037.55
| 4676 | 15.43 | 284.92 | 4532.38 | 242.51 | -1061.74
| 4769 | 15.2 | 284.63 | 4622.08 | 248.78 | -1085.49
| 4864 | 15.2 | 285.74 | 4713.76 | 255.3 | -1109.53
| 4958 | 14.99 | 283.9 | 4804.52 | 261.57 | -1133.19
| 5051 | 15.34 | 284.79 | 4894.28 | 267.6 | -1156.76
| 5145 | 15.59 | 284.68 | 4984.87 | 273.97 | -1181
| 5238 | 14.82 | 284.56 | 5074.62 | 280.13 | -1204.6
| 5331 | 15.33 | 284.41 | 5164.42 | 286.18 | -1228.02
| 5425 | 15.02 | 284.26 | 5255.14 | 292.27 | -1251.86
| 5519 | 15.19 | 282.62 | 5345.89 | 297.96 | -1275.68
| 5613 | 13.49 | 282.6 | 5436.96 | 303.04 | -1298.4
| 5707 | 15.02 | 282.14 | 5528.06 | 308 | -1321.01
| 5800 | 15.13 | 282.26 | 5617.86 | 313.11 | -1344.65
| 5894 | 15.21 | 282.12 | 5708.59 | 318.3 | -1368.7
| 5988 | 14.85 | 282.53 | 5799.37 | 323.5 | -1392.51
| 6081 | 13.92 | 282.41 | 5889.45 | 328.49 | -1415.07
| 6174 | 15.06 | 281.98 | 5979.49 | 333.41 | -1437.82
| 6268 | 15.07 | 282.44 | 6070.26 | 338.57 | -1461.69
| 6362 | 14.93 | 282.41 | 6161.06 | 343.81 | -1485.45
| 6455 | 15.01 | 282.81 | 6250.9 | 349.05 | -1508.9
| 6549 | 14.23 | 283.35 | 6341.86 | 354.42 | -1532.01
| 6642 | 16.77 | 293.81 | 6431.49 | 362.48 | -1555.41
| 6736 | 20.44 | 309.63 | 6520.62 | 378.44 | -1580.49
| 6830 | 25.3 | 328.12 | 6607.31 | 406.01 | -1603.78
| 6924 | 31.79 | 342 | 6689.93 | 446.71 | -1622.08
| 7017 | 40.28 | 350.62 | 6765.12 | 499.8 | -1634.58
| 7111 | 49.28 | 354.21 | 6831.78 | 565.36 | -1643.14
| 7203 | 56.5 | 354.28 | 6887.25 | 638.31 | -1650.49
| 7296 | 65.56 | 354.4 | 6932.25 | 719.2 | -1658.51
| 7389 | 74.86 | 354.54 | 6963.71 | 806.2 | -1666.93
| 7483 | 83.3 | 355.11 | 6981.5 | 898.04 | -1675.24
| 7576.85 | 89.869 | 358.914 | 6987.09 | 991.53 | -1680.11
| 7577 | 89.88 | 358.92 | 6987.09 | 991.68 | -1680.11
| 7579 | 89.881 | 358.941 | 6987.09 | 993.68 | -1680.15
| 7671 | 89.91 | 359.92 | 6987.26 | 1085.67 | -1681.06
| 7765 | 89.85 | 359.82 | 6987.46 | 1179.67 | -1681.27
| 7858 | 89.94 | 358.74 | 6987.63 | 1272.66 | -1682.44
| 7952 | 90 | 358.76 | 6987.68 | 1366.64 | -1684.49
| 8045 | 90.06 | 358.84 | 6987.63 | 1459.62 | -1686.44
| 8139 | 90.03 | 358.73 | 6987.55 | 1553.6 | -1688.43
| 8232 | 90 | 358.67 | 6987.53 | 1646.57 | -1690.54
| 8325 | 90.06 | 358.89 | 6987.48 | 1739.55 | -1692.52
| 8420 | 89.88 | 358.74 | 6987.53 | 1834.53 | -1694.49
| 8513 | 90.06 | 358.98 | 6987.58 | 1927.51 | -1696.34
| 8607 | 90.09 | 358.9 | 6987.46 | 2021.5 | -1698.08
| 8701 | 89.91 | 358.19 | 6987.46 | 2115.47 | -1700.46
| 8794 | 89.85 | 358.63 | 6987.65 | 2208.43 | -1703.05
| 8888 | 89.85 | 355.88 | 6987.9 | 2302.31 | -1707.55
| 8982 | 89.88 | 356.41 | 6988.12 | 2396.1 | -1713.87
| 9076 | 89.91 | 358.98 | 6988.29 | 2490.02 | -1717.65
| 9169 | 89.91 | 359.25 | 6988.44 | 2583 | -1719.08
| 9262 | 89.75 | 359.02 | 6988.71 | 2675.99 | -1720.49
| 9355 | 89.82 | 359.15 | 6989.06 | 2768.98 | -1721.97
| 9448 | 89.97 | 359.08 | 6989.23 | 2861.97 | -1723.41
| 9540 | 89.94 | 359.04 | 6989.3 | 2953.96 | -1724.92
| 9633 | 89.97 | 359.14 | 6989.38 | 3046.95 | -1726.39
| 9726 | 89.91 | 359.1 | 6989.47 | 3139.93 | -1727.82
| 9820 | 90.09 | 359.23 | 6989.47 | 3233.92 | -1729.19
| 9913 | 90.12 | 359.38 | 6989.3 | 3326.92 | -1730.32
| 10006 | 89.97 | 359.22 | 6989.23 | 3419.91 | -1731.46
| 10101 | 89.94 | 359.2 | 6989.31 | 3514.9 | -1732.77
| 10194 | 89.94 | 359.21 | 6989.4 | 3607.89 | -1734.06
| 10287 | 89.94 | 359.23 | 6989.5 | 3700.88 | -1735.32
| 10381 | 89.97 | 359.15 | 6989.57 | 3794.87 | -1736.65
| 10474 | 89.85 | 358.98 | 6989.72 | 3887.86 | -1738.17
| 10567 | 89.85 | 359 | 6989.96 | 3980.85 | -1739.81
| 10661 | 89.97 | 359.11 | 6990.11 | 4074.83 | -1741.36
| 10754 | 89.94 | 359.15 | 6990.18 | 4167.82 | -1742.77
| 10847 | 89.97 | 359.17 | 6990.26 | 4260.81 | -1744.14
| 10941 | 89.85 | 359.16 | 6990.4 | 4354.8 | -1745.5
| 11035 | 89.85 | 359.15 | 6990.65 | 4448.79 | -1746.89
| 11223 | 89.91 | 359.26 | 6991.04 | 4636.77 | -1749.5
| 11410 | 89.88 | 359.39 | 6991.39 | 4823.76 | -1751.7
| 11504 | 89.88 | 359.31 | 6991.58 | 4917.75 | -1752.77
| 11598 | 89.97 | 359.33 | 6991.71 | 5011.75 | -1753.88
| 11690 | 89.94 | 359.23 | 6991.78 | 5103.74 | -1755.04
| 11785 | 89.91 | 359.31 | 6991.9 | 5198.73 | -1756.25
| 11879 | 89.82 | 359.35 | 6992.13 | 5292.73 | -1757.35
| 11973 | 89.88 | 359.35 | 6992.37 | 5386.72 | -1758.42
| 12066 | 90.03 | 359.3 | 6992.44 | 5479.71 | -1759.51
| 12159 | 89.91 | 359.19 | 6992.49 | 5572.7 | -1760.74
| 12253 | 89.88 | 359.21 | 6992.67 | 5666.7 | -1762.05
| 12347 | 89.82 | 359.32 | 6992.91 | 5760.69 | -1763.26
| 12441 | 89.88 | 359.34 | 6993.16 | 5854.68 | -1764.36
| 12535 | 89.78 | 359.46 | 6993.44 | 5948.67 | -1765.34
| 12629 | 89.78 | 359.22 | 6993.8 | 6042.67 | -1766.42
| 12722 | 89.94 | 359.13 | 6994.02 | 6135.66 | -1767.76
| 12816 | 89.82 | 359.23 | 6994.22 | 6229.65 | -1769.11
| 12909 | 90.37 | 359.05 | 6994.07 | 6322.64 | -1770.5
| 13004 | 89.85 | 358.19 | 6993.88 | 6417.61 | -1772.79
| 13097 | 89.88 | 357.68 | 6994.1 | 6510.55 | -1776.14
| 13191 | 89.85 | 358.19 | 6994.33 | 6604.49 | -1779.53
| 13284 | 89.82 | 358.98 | 6994.59 | 6697.46 | -1781.82
| 13378 | 89.75 | 358.08 | 6994.95 | 6791.42 | -1784.24
| 13565 | 89.88 | 358.01 | 6995.55 | 6978.31 | -1790.62
| 13658 | 89.85 | 358.19 | 6995.77 | 7071.26 | -1793.7
| 13752 | 89.88 | 358.17 | 6995.99 | 7165.21 | -1796.68
| 13846 | 89.69 | 358.07 | 6996.34 | 7259.16 | -1799.77
| 13940 | 89.69 | 358.09 | 6996.85 | 7353.11 | -1802.92
| 14033 | 90.03 | 358.21 | 6997.08 | 7446.06 | -1805.92
| 14127 | 89.75 | 358.16 | 6997.26 | 7540.01 | -1808.9
| 14220 | 89.85 | 358.29 | 6997.58 | 7632.97 | -1811.78
| 14315 | 89.94 | 358.3 | 6997.76 | 7727.93 | -1814.6
| 14408 | 90 | 359.57 | 6997.81 | 7820.91 | -1816.33
| 14501 | 89.94 | 359.37 | 6997.86 | 7913.9 | -1817.19
| 14595 | 89.94 | 359.5 | 6997.95 | 8007.9 | -1818.12
| 14689 | 89.82 | 359.44 | 6998.15 | 8101.89 | -1818.99
| 14782 | 89.82 | 359.52 | 6998.44 | 8194.89 | -1819.83
| 14877 | 89.72 | 359.52 | 6998.82 | 8289.89 | -1820.63
| 14971 | 89.88 | 359.33 | 6999.15 | 8383.88 | -1821.57
| 15065 | 89.85 | 359.45 | 6999.37 | 8477.87 | -1822.57
| 15158 | 89.85 | 359.28 | 6999.62 | 8570.87 | -1823.6
| 15252 | 89.91 | 359.34 | 6999.81 | 8664.86 | -1824.74
| 15346 | 89.85 | 359.52 | 7000.01 | 8758.86 | -1825.67
| 15440 | 89.94 | 359.49 | 7000.18 | 8852.85 | -1826.48
| 15533 | 89.88 | 358.78 | 7000.33 | 8945.84 | -1827.89
| 15627 | 89.69 | 359.56 | 7000.68 | 9039.83 | -1829.25
| 15721 | 89.85 | 359.64 | 7001.06 | 9133.83 | -1829.91
| 15908 | 89.88 | 359.65 | 7001.5 | 9320.82 | -1831.06
| 16003 | 89.69 | 359.5 | 7001.86 | 9415.82 | -1831.77
| 16095 | 89.88 | 359.4 | 7002.2 | 9507.81 | -1832.65
| 16190 | 89.91 | 359.33 | 7002.38 | 9602.81 | -1833.7
| 16283 | 89.78 | 359.53 | 7002.63 | 9695.8 | -1834.63
| 16377 | 90 | 359.53 | 7002.81 | 9789.8 | -1835.4
| 16472 | 90.15 | 359.48 | 7002.68 | 9884.8 | -1836.22
| 16565 | 90 | 359.42 | 7002.56 | 9977.79 | -1837.11
| 16658 | 90.15 | 359.73 | 7002.44 | 10070.79 | -1837.8
| 16752 | 90.06 | 359.37 | 7002.27 | 10164.79 | -1838.54
| 16846 | 90.15 | 359.43 | 7002.1 | 10258.78 | -1839.53
| 16940 | 90.06 | 359.62 | 7001.92 | 10352.78 | -1840.31
| 17033 | 90 | 359.32 | 7001.87 | 10445.77 | -1841.17
| 17126 | 90.28 | 359.43 | 7001.65 | 10538.77 | -1842.18
| 17220 | 90.22 | 359.47 | 7001.24 | 10632.76 | -1843.08
| 17314 | 90.03 | 359.53 | 7001.03 | 10726.76 | -1843.9
| 17408 | 90 | 359.37 | 7001.01 | 10820.75 | -1844.81
| 17502 | 90.12 | 359.64 | 7000.91 | 10914.75 | -1845.62
| 17595 | 90.15 | 359.1 | 7000.69 | 11007.74 | -1846.64
| 17689 | 90.03 | 359.43 | 7000.54 | 11101.74 | -1847.85
| 17781 | 90.18 | 359.71 | 7000.37 | 11193.73 | -1848.54
| 17874 | 89.97 | 359.1 | 7000.25 | 11286.73 | -1849.5
| 17968 | 90.03 | 358.22 | 7000.25 | 11380.7 | -1851.7
| 18062 | 90.12 | 358.56 | 7000.13 | 11474.66 | -1854.34
| 18156 | 90.09 | 358.43 | 6999.96 | 11568.63 | -1856.81
| 18250 | 90.03 | 358.07 | 6999.86 | 11662.59 | -1859.68
| 18344 | 90.06 | 358 | 6999.78 | 11756.53 | -1862.9
| 18437 | 90.09 | 358.4 | 6999.66 | 11849.49 | -1865.83
| 18623 | 90.03 | 358.11 | 6999.47 | 12035.4 | -1871.49
| 18717 | 90.06 | 358.25 | 6999.39 | 12129.35 | -1874.47
| 18811 | 90.15 | 358.35 | 6999.22 | 12223.31 | -1877.26
| 18904 | 90.09 | 358.22 | 6999.03 | 12316.27 | -1880.05
| 18998 | 90.03 | 358.19 | 6998.93 | 12410.22 | -1882.99
| 19091 | 90 | 358.06 | 6998.9 | 12503.17 | -1886.03
| 19184 | 90.09 | 357.99 | 6998.83 | 12596.12 | -1889.24
| 19277 | 90.09 | 358.06 | 6998.69 | 12689.06 | -1892.44
| 19371 | 90.18 | 358.26 | 6998.46 | 12783.01 | -1895.46
| 19465 | 90.28 | 358.31 | 6998.09 | 12876.97 | -1898.28
| 19558 | 90.06 | 358.18 | 6997.81 | 12969.93 | -1901.12
| 19651 | 90.03 | 358.13 | 6997.74 | 13062.88 | -1904.12
| 19745 | 89.94 | 358.26 | 6997.76 | 13156.83 | -1907.08
| 19840 | 90.12 | 358.03 | 6997.71 | 13251.78 | -1910.15
| 19933 | 90.06 | 358.15 | 6997.57 | 13344.73 | -1913.25
| 19975 | 90.06 | 358.15 | 6997.52 | 13386.71 | -1914.61

## Lookup (hidden)
North Reference | RetunValue | Grid Type | ReturnValue | Deviation Indicator | ReturnValue
| 3 |  | 5 |  | 4
True |  | SPCS-Colorado Central-NAD27 |  | Directional
Grid |  | SPCS-Colorado Central-NAD83 |  | High Angle
|  | SPCS-Colorado North-NAD27 |  | Horizontal
SPCS-Colorado North-NAD83
SPCS-Colorado South-NAD27
SPCS-Colorado South-NAD83
UTM-Zone 12 NAD27
UTM-Zone 12 NAD83
UTM-Zone 13 NAD27
UTM-Zone 13 NAD83