## Data
Header Information | measured depth (ft) | inclination (°) | azimuth (°) | true vertical depth (ft) | northing +N/-S (ft) | easting +E/-W (ft)
Operator Name | 0 | 0 | 0 | 0 | 0 | 0
DUNAMIS ENERGY | 100 | 0 | 0 | 100 | 0 | 0
Operator Number | 200 | 2 | 97.659 | 199.98 | -0.23 | 1.73
10848 | 300 | 4 | 97.659 | 299.84 | -0.93 | 6.92
Well Name and Number | 400 | 6 | 97.659 | 399.45 | -2.09 | 15.55
JUDY 3-10-8N | 500 | 8 | 97.659 | 498.7 | -3.72 | 27.63
API Number (if available) | 600 | 10 | 97.659 | 597.47 | -5.8 | 43.13
05-123-45932 | 700 | 12 | 97.659 | 695.62 | -8.34 | 62.04
Location: QQ SEC TWP RGE | 800 | 14 | 97.659 | 793.06 | -11.34 | 84.34
SEC 34-T1N-R65W | 900 | 16 | 97.659 | 889.64 | -14.79 | 109.99
Citing Type: Planned or Actual | 1000 | 18 | 97.659 | 985.27 | -18.69 | 138.96
PLANNED | 1100 | 20 | 97.659 | 1079.82 | -23.03 | 171.23
Deviation Indicator | 1200 | 22 | 97.659 | 1173.17 | -27.8 | 206.74
0 | 1300 | 24 | 97.659 | 1265.21 | -33.01 | 245.47
North Reference | 1400 | 26 | 97.659 | 1355.84 | -38.64 | 287.35
True | 1500 | 28 | 97.659 | 1444.94 | -44.69 | 332.34
Grid Type | 1600 | 30 | 97.659 | 1532.39 | -51.15 | 380.39
#VALUE! | 1700 | 30.548 | 97.659 | 1618.58 | -57.91 | 430.65
| 1800 | 30.548 | 97.659 | 1704.7 | -64.68 | 481.02
| 1900 | 30.548 | 97.659 | 1790.82 | -71.46 | 531.39
| 2000 | 30.548 | 97.659 | 1876.94 | -78.23 | 581.76
| 2100 | 30.548 | 97.659 | 1963.06 | -85.01 | 632.14
| 2200 | 30.548 | 97.659 | 2049.18 | -91.78 | 682.51
| 2300 | 30.548 | 97.659 | 2135.3 | -98.55 | 732.88
| 2400 | 30.548 | 97.659 | 2221.42 | -105.33 | 783.25
| 2500 | 30.548 | 97.659 | 2307.54 | -112.1 | 833.63
| 2600 | 30.548 | 97.659 | 2393.66 | -118.88 | 884
| 2700 | 30.548 | 97.659 | 2479.78 | -125.65 | 934.37
| 2800 | 30.548 | 97.659 | 2565.91 | -132.42 | 984.74
| 2900 | 30.548 | 97.659 | 2652.03 | -139.2 | 1035.12
| 3000 | 30.548 | 97.659 | 2738.15 | -145.97 | 1085.49
| 3100 | 30.548 | 97.659 | 2824.27 | -152.74 | 1135.86
| 3200 | 30.548 | 97.659 | 2910.39 | -159.52 | 1186.23
| 3300 | 30.548 | 97.659 | 2996.51 | -166.29 | 1236.61
| 3400 | 30.548 | 97.659 | 3082.63 | -173.07 | 1286.98
| 3500 | 30.548 | 97.659 | 3168.75 | -179.84 | 1337.35
| 3600 | 30.548 | 97.659 | 3254.87 | -186.61 | 1387.72
| 3700 | 30.548 | 97.659 | 3340.99 | -193.39 | 1438.1
| 3800 | 30.548 | 97.659 | 3427.11 | -200.16 | 1488.47
| 3900 | 30.548 | 97.659 | 3513.23 | -206.94 | 1538.84
| 4000 | 30.548 | 97.659 | 3599.35 | -213.71 | 1589.21
| 4100 | 30.548 | 97.659 | 3685.47 | -220.48 | 1639.59
| 4200 | 30.548 | 97.659 | 3771.59 | -227.26 | 1689.96
| 4300 | 30.548 | 97.659 | 3857.71 | -234.03 | 1740.33
| 4400 | 30.548 | 97.659 | 3943.83 | -240.8 | 1790.7
| 4500 | 30.548 | 97.659 | 4029.95 | -247.58 | 1841.08
| 4600 | 30.548 | 97.659 | 4116.07 | -254.35 | 1891.45
| 4700 | 30.548 | 97.659 | 4202.19 | -261.13 | 1941.82
| 4800 | 30.548 | 97.659 | 4288.31 | -267.9 | 1992.2
| 4900 | 30.548 | 97.659 | 4374.43 | -274.67 | 2042.57
| 5000 | 30.548 | 97.659 | 4460.55 | -281.45 | 2092.94
| 5100 | 30.548 | 97.659 | 4546.67 | -288.22 | 2143.31
| 5200 | 30.548 | 97.659 | 4632.79 | -295 | 2193.69
| 5300 | 30.548 | 97.659 | 4718.92 | -301.77 | 2244.06
| 5400 | 30.548 | 97.659 | 4805.04 | -308.54 | 2294.43
| 5500 | 30.548 | 97.659 | 4891.16 | -315.32 | 2344.8
| 5600 | 30.548 | 97.659 | 4977.28 | -322.09 | 2395.18
| 5700 | 30.548 | 97.659 | 5063.4 | -328.86 | 2445.55
| 5800 | 30.548 | 97.659 | 5149.52 | -335.64 | 2495.92
| 5900 | 30.548 | 97.659 | 5235.64 | -342.41 | 2546.29
| 6000 | 30.548 | 97.659 | 5321.76 | -349.19 | 2596.67
| 6100 | 30.548 | 97.659 | 5407.88 | -355.96 | 2647.04
| 6200 | 30.548 | 97.659 | 5494 | -362.73 | 2697.41
| 6300 | 30.548 | 97.659 | 5580.12 | -369.51 | 2747.78
| 6400 | 30.548 | 97.659 | 5666.24 | -376.28 | 2798.16
| 6500 | 30.548 | 97.659 | 5752.36 | -383.05 | 2848.53
| 6600 | 30.548 | 97.659 | 5838.48 | -389.83 | 2898.9
| 6700 | 30.548 | 97.659 | 5924.6 | -396.6 | 2949.27
| 6800 | 30.548 | 97.659 | 6010.72 | -403.38 | 2999.65
| 6900 | 30.548 | 97.659 | 6096.84 | -410.15 | 3050.02
| 7000 | 30.548 | 97.659 | 6182.96 | -416.92 | 3100.39
| 7100 | 30.548 | 97.659 | 6269.08 | -423.7 | 3150.76
| 7200 | 30.548 | 97.659 | 6355.2 | -430.47 | 3201.14
| 7300 | 30.548 | 97.659 | 6441.32 | -437.25 | 3251.51
| 7400 | 30.548 | 97.659 | 6527.44 | -444.02 | 3301.88
| 7500 | 30.548 | 97.659 | 6613.56 | -450.79 | 3352.25
| 7600 | 30.548 | 97.659 | 6699.68 | -457.57 | 3402.63
| 7700 | 30.548 | 97.659 | 6785.8 | -464.34 | 3453
| 7800 | 32.689 | 114.365 | 6871.2 | -478.11 | 3502.94
| 7900 | 37.291 | 129.91 | 6953.27 | -508.77 | 3550.89
| 8000 | 43.502 | 142.047 | 7029.51 | -555.46 | 3595.41
| 8100 | 50.721 | 151.519 | 7097.6 | -616.78 | 3635.14
| 8200 | 58.56 | 159.148 | 7155.49 | -690.85 | 3668.86
| 8300 | 66.78 | 165.57 | 7201.39 | -775.43 | 3695.57
| 8400 | 75.23 | 171.233 | 7233.94 | -867.95 | 3714.43
| 8500 | 83.808 | 176.466 | 7252.12 | -965.59 | 3724.89
| 8600 | 90 | 180.106 | 7256 | -1065.41 | 3726.98
| 8700 | 90 | 180.106 | 7256 | -1165.41 | 3726.79
| 8800 | 90 | 180.106 | 7256 | -1265.41 | 3726.61
| 8900 | 90 | 180.106 | 7256 | -1365.41 | 3726.42
| 9000 | 90 | 180.106 | 7256 | -1465.41 | 3726.24
| 9100 | 90 | 180.106 | 7256 | -1565.41 | 3726.06
| 9200 | 90 | 180.106 | 7256 | -1665.41 | 3725.87
| 9300 | 90 | 180.106 | 7256 | -1765.41 | 3725.69
| 9400 | 90 | 180.106 | 7256 | -1865.41 | 3725.5
| 9500 | 90 | 180.106 | 7256 | -1965.41 | 3725.32
| 9600 | 90 | 180.106 | 7256 | -2065.41 | 3725.13
| 9700 | 90 | 180.106 | 7256 | -2165.41 | 3724.95
| 9800 | 90 | 180.106 | 7256 | -2265.41 | 3724.76
| 9900 | 90 | 180.106 | 7256 | -2365.41 | 3724.58
| 10000 | 90 | 180.106 | 7256 | -2465.41 | 3724.39
| 10100 | 90 | 180.106 | 7256 | -2565.41 | 3724.21
| 10200 | 90 | 180.106 | 7256 | -2665.41 | 3724.02
| 10300 | 90 | 180.106 | 7256 | -2765.41 | 3723.84
| 10400 | 90 | 180.106 | 7256 | -2865.41 | 3723.65
| 10500 | 90 | 180.106 | 7256 | -2965.41 | 3723.47
| 10600 | 90 | 180.106 | 7256 | -3065.41 | 3723.29
| 10700 | 90 | 180.106 | 7256 | -3165.41 | 3723.1
| 10800 | 90 | 180.106 | 7256 | -3265.4 | 3722.92
| 10900 | 90 | 180.106 | 7256 | -3365.4 | 3722.73
| 11000 | 90 | 180.106 | 7256 | -3465.4 | 3722.55
| 11100 | 90 | 180.106 | 7256 | -3565.4 | 3722.36
| 11200 | 90 | 180.106 | 7256 | -3665.4 | 3722.18
| 11300 | 90 | 180.106 | 7256 | -3765.4 | 3721.99
| 11400 | 90 | 180.106 | 7256 | -3865.4 | 3721.81
| 11500 | 90 | 180.106 | 7256 | -3965.4 | 3721.62
| 11600 | 90 | 180.106 | 7256 | -4065.4 | 3721.44
| 11700 | 90 | 180.106 | 7256 | -4165.4 | 3721.25
| 11800 | 90 | 180.106 | 7256 | -4265.4 | 3721.07
| 11900 | 90 | 180.106 | 7256 | -4365.4 | 3720.89
| 12000 | 90 | 180.106 | 7256 | -4465.4 | 3720.7
| 12100 | 90 | 180.106 | 7256 | -4565.4 | 3720.52
| 12200 | 90 | 180.106 | 7256 | -4665.4 | 3720.33
| 12300 | 90 | 180.106 | 7256 | -4765.4 | 3720.15
| 12400 | 90 | 180.106 | 7256 | -4865.4 | 3719.96
| 12500 | 90 | 180.106 | 7256 | -4965.4 | 3719.78
| 12600 | 90 | 180.106 | 7256 | -5065.4 | 3719.59
| 12700 | 90 | 180.106 | 7256 | -5165.4 | 3719.41
| 12800 | 90 | 180.106 | 7256 | -5265.4 | 3719.22
| 12900 | 90 | 180.106 | 7256 | -5365.4 | 3719.04
| 13000 | 90 | 180.106 | 7256 | -5465.4 | 3718.85
| 13100 | 90 | 180.106 | 7256 | -5565.4 | 3718.67
| 13200 | 90 | 180.106 | 7256 | -5665.4 | 3718.48
| 13300 | 90 | 180.106 | 7256 | -5765.4 | 3718.3
| 13400 | 90 | 180.106 | 7256 | -5865.4 | 3718.12
| 13500 | 90 | 180.106 | 7256 | -5965.4 | 3717.93
| 13600 | 90 | 180.106 | 7256 | -6065.4 | 3717.75
| 13700 | 90 | 180.106 | 7256 | -6165.4 | 3717.56
| 13800 | 90 | 180.106 | 7256 | -6265.4 | 3717.38
| 13900 | 90 | 180.106 | 7256 | -6365.4 | 3717.19
| 14000 | 90 | 180.106 | 7256 | -6465.4 | 3717.01
| 14100 | 90 | 180.106 | 7256 | -6565.4 | 3716.82
| 14200 | 90 | 180.106 | 7256 | -6665.4 | 3716.64
| 14300 | 90 | 180.106 | 7256 | -6765.4 | 3716.45
| 14400 | 90 | 180.106 | 7256 | -6865.4 | 3716.27
| 14500 | 90 | 180.106 | 7256 | -6965.4 | 3716.08
| 14600 | 90 | 180.106 | 7256 | -7065.4 | 3715.9
| 14700 | 90 | 180.106 | 7256 | -7165.4 | 3715.72
| 14800 | 90 | 180.106 | 7256 | -7265.4 | 3715.53
| 14900 | 90 | 180.106 | 7256 | -7365.4 | 3715.35
| 15000 | 90 | 180.106 | 7256 | -7465.4 | 3715.16
| 15100 | 90 | 180.106 | 7256 | -7565.4 | 3714.98
| 15200 | 90 | 180.106 | 7256 | -7665.4 | 3714.79
| 15300 | 90 | 180.106 | 7256 | -7765.4 | 3714.61
| 15400 | 90 | 180.106 | 7256 | -7865.4 | 3714.42
| 15500 | 90 | 180.106 | 7256 | -7965.4 | 3714.24
| 15600 | 90 | 180.106 | 7256 | -8065.4 | 3714.05
| 15700 | 90 | 180.106 | 7256 | -8165.4 | 3713.87
| 15800 | 90 | 180.106 | 7256 | -8265.4 | 3713.68
| 15900 | 90 | 180.106 | 7256 | -8365.4 | 3713.5
| 16000 | 90 | 180.106 | 7256 | -8465.4 | 3713.31
| 16100 | 90 | 180.106 | 7256 | -8565.4 | 3713.13
| 16200 | 90 | 180.106 | 7256 | -8665.4 | 3712.95
| 16300 | 90 | 180.106 | 7256 | -8765.4 | 3712.76
| 16400 | 90 | 180.106 | 7256 | -8865.4 | 3712.58
| 16500 | 90 | 180.106 | 7256 | -8965.4 | 3712.39
| 16600 | 90 | 180.106 | 7256 | -9065.39 | 3712.21
| 16700 | 90 | 180.106 | 7256 | -9165.39 | 3712.02
| 16800 | 90 | 180.106 | 7256 | -9265.39 | 3711.84
| 16900 | 90 | 180.106 | 7256 | -9365.39 | 3711.65
| 17000 | 90 | 180.106 | 7256 | -9465.39 | 3711.47
| 17100 | 90 | 180.106 | 7256 | -9565.39 | 3711.28
| 17200 | 90 | 180.106 | 7256 | -9665.39 | 3711.1
| 17300 | 90 | 180.106 | 7256 | -9765.39 | 3710.91
| 17400 | 90 | 180.106 | 7256 | -9865.39 | 3710.73
| 17500 | 90 | 180.106 | 7256 | -9965.39 | 3710.55
| 17600 | 90 | 180.106 | 7256 | -10065.39 | 3710.36
| 17700 | 90 | 180.106 | 7256 | -10165.39 | 3710.18
| 17800 | 90 | 180.106 | 7256 | -10265.39 | 3709.99
| 17900 | 90 | 180.106 | 7256 | -10365.39 | 3709.81
| 17990.42 | 90 | 180.106 | 7256 | -10455.81 | 3709.67

## Lookup (hidden)
North Reference | RetunValue | Grid Type | ReturnValue | Deviation Indicator | ReturnValue
| 2 |  | 0 |  | 1
True |  | SPCS-Colorado Central-NAD27 |  | Directional
Grid |  | SPCS-Colorado Central-NAD83 |  | High Angle
|  | SPCS-Colorado North-NAD27 |  | Horizontal
SPCS-Colorado North-NAD83
SPCS-Colorado South-NAD27
SPCS-Colorado South-NAD83
UTM-Zone 12 NAD27
UTM-Zone 12 NAD83
UTM-Zone 13 NAD27
UTM-Zone 13 NAD83