## Data
Header Information | measured depth (ft) | inclination (°) | azimuth (°) | true vertical depth (ft) | northing +N/-S (ft) | easting +E/-W (ft)
Operator Name | 0 | 0 | 0 | 0 | 0 | 0
DUNAMIS ENERGY | 100 | 0 | 0 | 100 | 0 | 0
Operator Number | 200 | 0 | 0 | 200 | 0 | 0
10848 | 300 | 0 | 0 | 300 | 0 | 0
Well Name and Number | 400 | 2 | 100.995 | 399.98 | -0.33 | 1.71
JUDY 3-10-6N | 500 | 4 | 100.995 | 499.84 | -1.33 | 6.85
API Number (if available) | 600 | 6 | 100.995 | 599.45 | -2.99 | 15.41
05-123-45928 | 700 | 8 | 100.995 | 698.7 | -5.32 | 27.37
Location: QQ SEC TWP RGE | 800 | 10 | 100.995 | 797.47 | -8.3 | 42.72
SEC 34-T1N-R65W | 900 | 12 | 100.995 | 895.62 | -11.94 | 61.45
Citing Type: Planned or Actual | 1000 | 14 | 100.995 | 993.06 | -16.23 | 83.53
PLANNED | 1100 | 16 | 100.995 | 1089.64 | -21.17 | 108.94
Deviation Indicator | 1200 | 18 | 100.995 | 1185.27 | -26.74 | 137.64
0 | 1300 | 20 | 100.995 | 1279.82 | -32.95 | 169.6
North Reference | 1400 | 22 | 100.995 | 1373.17 | -39.79 | 204.77
True | 1500 | 22.598 | 100.995 | 1465.55 | -47.09 | 242.35
Grid Type | 1600 | 22.598 | 100.995 | 1557.87 | -54.42 | 280.07
#VALUE! | 1700 | 22.598 | 100.995 | 1650.2 | -61.75 | 317.8
| 1800 | 22.598 | 100.995 | 1742.52 | -69.07 | 355.52
| 1900 | 22.598 | 100.995 | 1834.84 | -76.4 | 393.24
| 2000 | 22.598 | 100.995 | 1927.16 | -83.73 | 430.96
| 2100 | 22.598 | 100.995 | 2019.48 | -91.06 | 468.68
| 2200 | 22.598 | 100.995 | 2111.81 | -98.39 | 506.4
| 2300 | 22.598 | 100.995 | 2204.13 | -105.72 | 544.12
| 2400 | 22.598 | 100.995 | 2296.45 | -113.05 | 581.84
| 2500 | 22.598 | 100.995 | 2388.77 | -120.38 | 619.56
| 2600 | 22.598 | 100.995 | 2481.1 | -127.71 | 657.28
| 2700 | 22.598 | 100.995 | 2573.42 | -135.03 | 695
| 2800 | 22.598 | 100.995 | 2665.74 | -142.36 | 732.73
| 2900 | 22.598 | 100.995 | 2758.06 | -149.69 | 770.45
| 3000 | 22.598 | 100.995 | 2850.39 | -157.02 | 808.17
| 3100 | 22.598 | 100.995 | 2942.71 | -164.35 | 845.89
| 3200 | 22.598 | 100.995 | 3035.03 | -171.68 | 883.61
| 3300 | 22.598 | 100.995 | 3127.35 | -179.01 | 921.33
| 3400 | 22.598 | 100.995 | 3219.68 | -186.34 | 959.05
| 3500 | 22.598 | 100.995 | 3312 | -193.66 | 996.77
| 3600 | 22.598 | 100.995 | 3404.32 | -200.99 | 1034.49
| 3700 | 22.598 | 100.995 | 3496.64 | -208.32 | 1072.21
| 3800 | 22.598 | 100.995 | 3588.96 | -215.65 | 1109.94
| 3900 | 22.598 | 100.995 | 3681.29 | -222.98 | 1147.66
| 4000 | 22.598 | 100.995 | 3773.61 | -230.31 | 1185.38
| 4100 | 22.598 | 100.995 | 3865.93 | -237.64 | 1223.1
| 4200 | 22.598 | 100.995 | 3958.25 | -244.97 | 1260.82
| 4300 | 22.598 | 100.995 | 4050.58 | -252.3 | 1298.54
| 4400 | 22.598 | 100.995 | 4142.9 | -259.62 | 1336.26
| 4500 | 22.598 | 100.995 | 4235.22 | -266.95 | 1373.98
| 4600 | 22.598 | 100.995 | 4327.54 | -274.28 | 1411.7
| 4700 | 22.598 | 100.995 | 4419.87 | -281.61 | 1449.42
| 4800 | 22.598 | 100.995 | 4512.19 | -288.94 | 1487.14
| 4900 | 22.598 | 100.995 | 4604.51 | -296.27 | 1524.87
| 5000 | 22.598 | 100.995 | 4696.83 | -303.6 | 1562.59
| 5100 | 22.598 | 100.995 | 4789.16 | -310.93 | 1600.31
| 5200 | 22.598 | 100.995 | 4881.48 | -318.26 | 1638.03
| 5300 | 22.598 | 100.995 | 4973.8 | -325.58 | 1675.75
| 5400 | 22.598 | 100.995 | 5066.12 | -332.91 | 1713.47
| 5500 | 22.598 | 100.995 | 5158.44 | -340.24 | 1751.19
| 5600 | 22.598 | 100.995 | 5250.77 | -347.57 | 1788.91
| 5700 | 22.598 | 100.995 | 5343.09 | -354.9 | 1826.63
| 5800 | 22.598 | 100.995 | 5435.41 | -362.23 | 1864.35
| 5900 | 22.598 | 100.995 | 5527.73 | -369.56 | 1902.08
| 6000 | 22.598 | 100.995 | 5620.06 | -376.89 | 1939.8
| 6100 | 22.598 | 100.995 | 5712.38 | -384.22 | 1977.52
| 6200 | 22.598 | 100.995 | 5804.7 | -391.54 | 2015.24
| 6300 | 22.598 | 100.995 | 5897.02 | -398.87 | 2052.96
| 6400 | 22.598 | 100.995 | 5989.35 | -406.2 | 2090.68
| 6500 | 22.598 | 100.995 | 6081.67 | -413.53 | 2128.4
| 6600 | 22.598 | 100.995 | 6173.99 | -420.86 | 2166.12
| 6700 | 22.598 | 100.995 | 6266.31 | -428.19 | 2203.84
| 6800 | 22.598 | 100.995 | 6358.64 | -435.52 | 2241.56
| 6900 | 22.598 | 100.995 | 6450.96 | -442.85 | 2279.28
| 7000 | 22.598 | 100.995 | 6543.28 | -450.18 | 2317.01
| 7100 | 22.598 | 100.995 | 6635.6 | -457.5 | 2354.73
| 7200 | 22.598 | 100.995 | 6727.92 | -464.83 | 2392.45
| 7300 | 24.367 | 115.632 | 6819.93 | -475.37 | 2430.03
| 7400 | 29.715 | 134.37 | 6909.12 | -501.69 | 2466.44
| 7500 | 36.899 | 147.124 | 6992.75 | -544.34 | 2500.54
| 7600 | 45.042 | 156.019 | 7068.25 | -602.03 | 2531.29
| 7700 | 53.7 | 162.635 | 7133.35 | -672.99 | 2557.77
| 7800 | 62.648 | 167.901 | 7186.06 | -755.09 | 2579.16
| 7900 | 71.764 | 172.368 | 7224.77 | -845.81 | 2594.81
| 8000 | 80.973 | 176.384 | 7248.33 | -942.4 | 2604.26
| 8100 | 90 | 180.107 | 7256 | -1041.94 | 2607.21
| 8200 | 90 | 180.107 | 7256 | -1141.94 | 2607.02
| 8300 | 90 | 180.107 | 7256 | -1241.94 | 2606.83
| 8400 | 90 | 180.107 | 7256 | -1341.94 | 2606.65
| 8500 | 90 | 180.107 | 7256 | -1441.94 | 2606.46
| 8600 | 90 | 180.107 | 7256 | -1541.94 | 2606.27
| 8700 | 90 | 180.107 | 7256 | -1641.94 | 2606.09
| 8800 | 90 | 180.107 | 7256 | -1741.94 | 2605.9
| 8900 | 90 | 180.107 | 7256 | -1841.94 | 2605.71
| 9000 | 90 | 180.107 | 7256 | -1941.94 | 2605.53
| 9100 | 90 | 180.107 | 7256 | -2041.94 | 2605.34
| 9200 | 90 | 180.107 | 7256 | -2141.94 | 2605.15
| 9300 | 90 | 180.107 | 7256 | -2241.94 | 2604.97
| 9400 | 90 | 180.107 | 7256 | -2341.94 | 2604.78
| 9500 | 90 | 180.107 | 7256 | -2441.93 | 2604.59
| 9600 | 90 | 180.107 | 7256 | -2541.93 | 2604.41
| 9700 | 90 | 180.107 | 7256 | -2641.93 | 2604.22
| 9800 | 90 | 180.107 | 7256 | -2741.93 | 2604.03
| 9900 | 90 | 180.107 | 7256 | -2841.93 | 2603.85
| 10000 | 90 | 180.107 | 7256 | -2941.93 | 2603.66
| 10100 | 90 | 180.107 | 7256 | -3041.93 | 2603.47
| 10200 | 90 | 180.107 | 7256 | -3141.93 | 2603.29
| 10300 | 90 | 180.107 | 7256 | -3241.93 | 2603.1
| 10400 | 90 | 180.107 | 7256 | -3341.93 | 2602.91
| 10500 | 90 | 180.107 | 7256 | -3441.93 | 2602.72
| 10600 | 90 | 180.107 | 7256 | -3541.93 | 2602.54
| 10700 | 90 | 180.107 | 7256 | -3641.93 | 2602.35
| 10800 | 90 | 180.107 | 7256 | -3741.93 | 2602.16
| 10900 | 90 | 180.107 | 7256 | -3841.93 | 2601.98
| 11000 | 90 | 180.107 | 7256 | -3941.93 | 2601.79
| 11100 | 90 | 180.107 | 7256 | -4041.93 | 2601.6
| 11200 | 90 | 180.107 | 7256 | -4141.93 | 2601.42
| 11300 | 90 | 180.107 | 7256 | -4241.93 | 2601.23
| 11400 | 90 | 180.107 | 7256 | -4341.93 | 2601.04
| 11500 | 90 | 180.107 | 7256 | -4441.93 | 2600.86
| 11600 | 90 | 180.107 | 7256 | -4541.93 | 2600.67
| 11700 | 90 | 180.107 | 7256 | -4641.93 | 2600.48
| 11800 | 90 | 180.107 | 7256 | -4741.93 | 2600.3
| 11900 | 90 | 180.107 | 7256 | -4841.93 | 2600.11
| 12000 | 90 | 180.107 | 7256 | -4941.93 | 2599.92
| 12100 | 90 | 180.107 | 7256 | -5041.93 | 2599.74
| 12200 | 90 | 180.107 | 7256 | -5141.93 | 2599.55
| 12300 | 90 | 180.107 | 7256 | -5241.93 | 2599.36
| 12400 | 90 | 180.107 | 7256 | -5341.93 | 2599.18
| 12500 | 90 | 180.107 | 7256 | -5441.93 | 2598.99
| 12600 | 90 | 180.107 | 7256 | -5541.93 | 2598.8
| 12700 | 90 | 180.107 | 7256 | -5641.93 | 2598.61
| 12800 | 90 | 180.107 | 7256 | -5741.93 | 2598.43
| 12900 | 90 | 180.107 | 7256 | -5841.93 | 2598.24
| 13000 | 90 | 180.107 | 7256 | -5941.93 | 2598.05
| 13100 | 90 | 180.107 | 7256 | -6041.93 | 2597.87
| 13200 | 90 | 180.107 | 7256 | -6141.93 | 2597.68
| 13300 | 90 | 180.107 | 7256 | -6241.93 | 2597.49
| 13400 | 90 | 180.107 | 7256 | -6341.93 | 2597.31
| 13500 | 90 | 180.107 | 7256 | -6441.93 | 2597.12
| 13600 | 90 | 180.107 | 7256 | -6541.93 | 2596.93
| 13700 | 90 | 180.107 | 7256 | -6641.93 | 2596.75
| 13800 | 90 | 180.107 | 7256 | -6741.93 | 2596.56
| 13900 | 90 | 180.107 | 7256 | -6841.93 | 2596.37
| 14000 | 90 | 180.107 | 7256 | -6941.93 | 2596.19
| 14100 | 90 | 180.107 | 7256 | -7041.93 | 2596
| 14200 | 90 | 180.107 | 7256 | -7141.93 | 2595.81
| 14300 | 90 | 180.107 | 7256 | -7241.93 | 2595.63
| 14400 | 90 | 180.107 | 7256 | -7341.93 | 2595.44
| 14500 | 90 | 180.107 | 7256 | -7441.93 | 2595.25
| 14600 | 90 | 180.107 | 7256 | -7541.93 | 2595.07
| 14700 | 90 | 180.107 | 7256 | -7641.93 | 2594.88
| 14800 | 90 | 180.107 | 7256 | -7741.93 | 2594.69
| 14900 | 90 | 180.107 | 7256 | -7841.93 | 2594.51
| 15000 | 90 | 180.107 | 7256 | -7941.93 | 2594.32
| 15100 | 90 | 180.107 | 7256 | -8041.93 | 2594.13
| 15200 | 90 | 180.107 | 7256 | -8141.93 | 2593.94
| 15300 | 90 | 180.107 | 7256 | -8241.92 | 2593.76
| 15400 | 90 | 180.107 | 7256 | -8341.92 | 2593.57
| 15500 | 90 | 180.107 | 7256 | -8441.92 | 2593.38
| 15600 | 90 | 180.107 | 7256 | -8541.92 | 2593.2
| 15700 | 90 | 180.107 | 7256 | -8641.92 | 2593.01
| 15800 | 90 | 180.107 | 7256 | -8741.92 | 2592.82
| 15900 | 90 | 180.107 | 7256 | -8841.92 | 2592.64
| 16000 | 90 | 180.107 | 7256 | -8941.92 | 2592.45
| 16100 | 90 | 180.107 | 7256 | -9041.92 | 2592.26
| 16200 | 90 | 180.107 | 7256 | -9141.92 | 2592.08
| 16300 | 90 | 180.107 | 7256 | -9241.92 | 2591.89
| 16400 | 90 | 180.107 | 7256 | -9341.92 | 2591.7
| 16500 | 90 | 180.107 | 7256 | -9441.92 | 2591.52
| 16600 | 90 | 180.107 | 7256 | -9541.92 | 2591.33
| 16700 | 90 | 180.107 | 7256 | -9641.92 | 2591.14
| 16800 | 90 | 180.107 | 7256 | -9741.92 | 2590.96
| 16900 | 90 | 180.107 | 7256 | -9841.92 | 2590.77
| 17000 | 90 | 180.107 | 7256 | -9941.92 | 2590.58
| 17100 | 90 | 180.107 | 7256 | -10041.92 | 2590.4
| 17200 | 90 | 180.107 | 7256 | -10141.92 | 2590.21
| 17300 | 90 | 180.107 | 7256 | -10241.92 | 2590.02
| 17400 | 90 | 180.107 | 7256 | -10341.92 | 2589.83
| 17498 | 90 | 180.107 | 7256 | -10439.92 | 2589.7

## Lookup (hidden)
North Reference | RetunValue | Grid Type | ReturnValue | Deviation Indicator | ReturnValue
| 2 |  | 0 |  | 1
True |  | SPCS-Colorado Central-NAD27 |  | Directional
Grid |  | SPCS-Colorado Central-NAD83 |  | High Angle
|  | SPCS-Colorado North-NAD27 |  | Horizontal
SPCS-Colorado North-NAD83
SPCS-Colorado South-NAD27
SPCS-Colorado South-NAD83
UTM-Zone 12 NAD27
UTM-Zone 12 NAD83
UTM-Zone 13 NAD27
UTM-Zone 13 NAD83